## 表10_2_2-12 招标控制价费用表
【表10.2.2-12】
招标控制价费用表
工程名称:南浔科创智谷道路配套工程（一期）B段 |  |  |  | 第1页 共1页
序号 | 工程名称 | 金额(元) | 其中：（元） |  | 备注
最高限价
1 | 3号路（2号路以东） |  | 14666762
1.1 | 道路工程 |  | 4346401
1.2 | 3#桥梁工程 |  | 6941893
1.3 | 排水工程 |  | 2402959
1.4 | 电力管道(丰顺路以东) |  | 975509
合计 |  |  | 14666762

## 1_表10_2_2-13 【不含单列】单位(专业)工程招
【表10.2.2-13】
单位（专业）工程招标控制价费用表
工程名称:3号路（2号路以东）-道路工程 |  |  | 标段: | 第1页 共1页
序号 | 费用名称 |  | 计算公式 | 金额 (元) | 备注
1 | 分部分项工程费 |  | ∑(分部分项工程量×综合单价） | 3844936.13 | 见表10.2.2-16
1.1 | 其中 | 人工费+机械费 | ∑分部分项（定额人工费+定额机械费） | 387134.36
2 | 措施项目费 |  | （2.1+2.2） | 67342.53
2.1 | 施工技术措施项目费 |  | ∑(技措项目工程量×综合单价） | 28816.84 | 见表10.2.2-16
2.1.1 | 其中 | 人工费+机械费 | ∑技措项目（定额人工费+定额机械费） | 14174.92
2.2 | 施工组织措施项目费 |  | (1.1+2.1.1)×9.6% | 38525.69 | 见表10.2.2-20
2.2.1 | 其中 | 安全文明施工基本费 | (1.1+2.1.1)×7.3% | 29295.58 | 见表10.2.2-20
3 | 其他项目费 |  | （3.1+3.2+3.3+3.4）
3.1 | 暂列金额 |  | 3.1.1+3.1.2+3.1.3 |  | 见表10.2.2-21
3.1.1 | 其中 | 标化工地增加费 | 按招标文件规定额度列计 |  | 见表10.2.2-22
3.1.2 |  | 优质工程增加费 | 按招标文件规定额度列计 |  | 见表10.2.2-22
3.1.3 |  | 其他暂列金额 | 按招标文件规定额度列计 |  | 见表10.2.2-22
3.2 | 暂估价 |  | 3.2.1+3.2.2+3.2.3 |  | 见表10.2.2-21
3.2.1 | 其中 | 材料（工程设备）暂估价 | 按招标文件规定额度列计 (或计入综合单价) |  | 见表10.2.2-23
3.2.2 |  | 专业工程暂估价 | 按招标文件规定额度列计 |  | 见表10.2.2-24
3.2.3 |  | 专项技术措施暂估价 | 按招标文件规定额度列计 |  | 见表10.2.2-25
3.3 | 计日工 |  | ∑计日工(暂估数量×综合单价） |  | 见表10.2.2-21
3.4 | 施工总承包服务费 |  | 3.4.1+3.4.2 |  | 见表10.2.2-21
3.4.1 | 其中 | 专业发包工程管理费 | ∑专业发包工程（暂估金额×费率） |  | 见表10.2.2-27
3.4.2 |  | 甲供材料设备管理费 | 甲供材料暂估金额×费率+甲供设备暂估金额×费率 |  | 见表10.2.2-27
4 | 规费 |  | (1.1+2.1.1)×18.75% | 75245.49
5 | 税金 |  | (1+2+3+4)×9% | 358877.17
招标控制价合计 |  |  | 1+2+3+4+5 | 4346401

## 1_表10_2_2-16 分部分项工程清单与计价表
【表10.2.2-16】
分部分项工程清单与计价表
单位(专业)工程名称:3号路（2号路以东）-道路工程 | [5 empty] | 标段: |  |  | 第1页 共3页
序号 | 项目编码 | 项目名称 | 项目特征 | 计量 单位 | 工程量 | 金 额 (元) |  |  |  | 备注
[6 empty] | 综合单价 | 合价 | 最高限价
[8 empty] | 综合单价 | 合价
1、土方工程
1 | 040101001001 | 挖一般土方 | 路基清表及反开挖土方，土方类别自行考虑，包括开挖、弃土就近堆放至业主指定位置等所有工作内容 | m3 | 4918.92 |  |  | 2.78 | 13674.6
2 | 040103001001 | 回填方 | 路基宕渣填筑(含购买、运输、碾压等)，分层填筑，分层压实，压实度满足设计要求，沉降在报价中考虑 | m3 | 20820.53 |  |  | 78.09 | 1625875.19
3 | 040103001002 | 回填方 | 绿化带区域场内土方平衡、回填，满足设计要求 | m3 | 2561.86 |  |  | 4.13 | 10580.48
|  | 3、桥头处理 | [6 empty] | 1201217.4
4 | 040103001003 | 回填方 | 素土回填至打桩标高，满足设计要求 | m3 | 180.00 |  |  | 11.3 | 2034
5 | 040201013001 | 深层搅拌桩 | 双向水泥土搅拌桩：桩径60cm，梅花形布置，桩间距1.5m、2.0m；水泥标号采用42.5，掺入量参考值为79.2kg/m；具体详见施工图 | m | 5008.00 |  |  | 54.71 | 273987.68
6 | 040201020001 | 褥垫层 | 50cm清宕渣铺设，具体详见施工图 | m2 | 2006.00 |  |  | 49.9 | 100099.4
7 | 040201021001 | 竹筏网片 | 竹筏网片铺设，满足设计要求，具体详见施工图 | m2 | 2006.00 |  |  | 10.72 | 21504.32
8 | 040103001004 | 回填方 | 10%粉煤灰加固化剂填料，含养护，具体详见施工图 | m3 | 2400.00 |  |  | 334.83 | 803592
4、路面工程
本页小计 | [8 empty] | 2851347.67
【表10.2.2-16】
分部分项工程清单与计价表
单位(专业)工程名称:3号路（2号路以东）-道路工程 | [5 empty] | 标段: |  |  | 第2页 共3页
序号 | 项目编码 | 项目名称 | 项目特征 | 计量 单位 | 工程量 | 金 额 (元) |  |  |  | 备注
[6 empty] | 综合单价 | 合价 | 最高限价
[8 empty] | 综合单价 | 合价
9 | 040201021002 | 土工合成材料 | 全线车行道范围内路床顶面铺设钢塑土工格栅：采用JYGS80-80锁扣式钢塑土工格栅，双向极限抗拉力≥80KN/M，具体详见施工图 | m2 | 4690.81 |  |  | 7.73 | 36259.96
10 | 040202001001 | 路床（槽）整形 | 路床（槽）整形 | m2 | 4690.81 |  |  | 1.54 | 7223.85
11 | 040202015001 | 水泥稳定碎（砾）石 | 20cm水泥稳定碎石底基层摊铺，水泥掺量4.5%，水泥强度不低于42.5的缓凝水泥，具体详见施工图 | m2 | 4690.81 |  |  | 55.92 | 262310.1
12 | 040202015002 | 水泥稳定碎（砾）石 | 20cm水泥稳定碎石基层摊铺，水泥掺量5.0%，水泥强度不低于42.5的缓凝水泥，具体详见施工图 | m2 | 4581.24 |  |  | 56.8 | 260214.43
13 | 040203003001 | 透层、粘层 | 粘层：采用PC-3型乳化沥青，用量0.5L/m2 | m2 | 4471.66 |  |  | 1.79 | 8004.27
14 | 040203004001 | 下封层及透层 | 下封层采用单层热沥青表处法施工，沥青采用SBS改性乳化沥青，洒布量不小于0.9~1.0kg/m2(沥青净含量)，碎石粒径采用2.36~4.75mm，洒布量10~16kg/m2，和透层合并一层实施。 | m2 | 4471.66 |  |  | 5.55 | 24817.71
15 | 040203006001 | 沥青混凝土 | 4cm细粒式SBS改性沥青砼AC-13C,沥青采用SBS改性沥青,集料采用玄武岩 | m2 | 4471.66 |  |  | 42.76 | 191208.18
16 | 040203006002 | 沥青混凝土 | 6cm中粒式沥青砼,AC-20C,采用A级70号道路石油沥青,集料采用石灰岩 | m2 | 4471.66 |  |  | 45.52 | 203549.96
本页小计 | [8 empty] | 993588.46
【表10.2.2-16】
分部分项工程清单与计价表
单位(专业)工程名称:3号路（2号路以东）-道路工程 | [5 empty] | 标段: |  |  | 第3页 共3页
序号 | 项目编码 | 项目名称 | 项目特征 | 计量 单位 | 工程量 | 金 额 (元) |  |  |  | 备注
[6 empty] | 综合单价 | 合价 | 最高限价
[8 empty] | 综合单价 | 合价
合计 | [8 empty] | 3844936.13

## 1_表10_2_2-16 施工技术措施项目清单与计价表
【表10.2.2-16】
施工技术措施项目清单与计价表
单位(专业)工程名称:3号路（2号路以东）-道路工程 | [5 empty] | 标段: |  |  | 第1页 共1页
序号 | 项目编码 | 项目名称 | 项目特征 | 计量 单位 | 工程量 | 金 额 (元) |  |  |  | 备注
[6 empty] | 综合单价 | 合价 | 最高限价
[8 empty] | 综合单价 | 合价
1 | 041106001001 | 大型机械设备进出场及安拆 | 自行综合考虑 | 项 | 1 |  |  | 14474.13 | 14474.13
2 | 041107002001 | 排水、降水 | 自行综合考虑 | 项 | 1 |  |  | 6005.06 | 6005.06
3 | 04B001 | 其他措施费 | 施工过程中所需其他措施费用（如：现场施工围护、柴油发电设备以及周边在建项目配合等一切相关费用），由投标单位自行考虑 | 项 | 1 |  |  | 8337.65 | 8337.65
本页小计 | [8 empty] | 28816.84
合计 | [8 empty] | 28816.84

## 2_表10_2_2-13 【不含单列】单位(专业)工程招
【表10.2.2-13】
单位（专业）工程招标控制价费用表
工程名称:3号路（2号路以东）-3#桥梁工程 |  |  | 标段: | 第1页 共1页
序号 | 费用名称 |  | 计算公式 | 金额 (元) | 备注
1 | 分部分项工程费 |  | ∑(分部分项工程量×综合单价） | 5600249.32 | 见表10.2.2-16
1.1 | 其中 | 人工费+机械费 | ∑分部分项（定额人工费+定额机械费） | 1766558.73
2 | 措施项目费 |  | （2.1+2.2） | 342643.86
2.1 | 施工技术措施项目费 |  | ∑(技措项目工程量×综合单价） | 163666.97 | 见表10.2.2-16
2.1.1 | 其中 | 人工费+机械费 | ∑技措项目（定额人工费+定额机械费） | 97783.84
2.2 | 施工组织措施项目费 |  | (1.1+2.1.1)×9.6% | 178976.89 | 见表10.2.2-20
2.2.1 | 其中 | 安全文明施工基本费 | (1.1+2.1.1)×7.3% | 136097.01 | 见表10.2.2-20
3 | 其他项目费 |  | （3.1+3.2+3.3+3.4）
3.1 | 暂列金额 |  | 3.1.1+3.1.2+3.1.3 |  | 见表10.2.2-21
3.1.1 | 其中 | 标化工地增加费 | 按招标文件规定额度列计 |  | 见表10.2.2-22
3.1.2 |  | 优质工程增加费 | 按招标文件规定额度列计 |  | 见表10.2.2-22
3.1.3 |  | 其他暂列金额 | 按招标文件规定额度列计 |  | 见表10.2.2-22
3.2 | 暂估价 |  | 3.2.1+3.2.2+3.2.3 |  | 见表10.2.2-21
3.2.1 | 其中 | 材料（工程设备）暂估价 | 按招标文件规定额度列计 (或计入综合单价) |  | 见表10.2.2-23
3.2.2 |  | 专业工程暂估价 | 按招标文件规定额度列计 |  | 见表10.2.2-24
3.2.3 |  | 专项技术措施暂估价 | 按招标文件规定额度列计 |  | 见表10.2.2-25
3.3 | 计日工 |  | ∑计日工(暂估数量×综合单价） |  | 见表10.2.2-21
3.4 | 施工总承包服务费 |  | 3.4.1+3.4.2 |  | 见表10.2.2-21
3.4.1 | 其中 | 专业发包工程管理费 | ∑专业发包工程（暂估金额×费率） |  | 见表10.2.2-27
3.4.2 |  | 甲供材料设备管理费 | 甲供材料暂估金额×费率+甲供设备暂估金额×费率 |  | 见表10.2.2-27
4 | 规费 |  | (1.1+2.1.1)×22.84% | 425815.84
5 | 税金 |  | (1+2+3+4)×9% | 573183.81
招标控制价合计 |  |  | 1+2+3+4+5 | 6941893

## 2_表10_2_2-16 分部分项工程清单与计价表
【表10.2.2-16】
分部分项工程清单与计价表
单位(专业)工程名称:3号路（2号路以东）-3#桥梁工程 | [5 empty] | 标段: |  |  | 第1页 共6页
序号 | 项目编码 | 项目名称 | 项目特征 | 计量 单位 | 工程量 | 金 额 (元) |  |  |  | 备注
[6 empty] | 综合单价 | 合价 | 最高限价
[8 empty] | 综合单价 | 合价
1、土方工程
1 | 040101003001 | 挖基坑土方 | 挖基坑土方（桥台盖梁、浆砌块石挡土墙）：土方类别自行考虑，包括开挖、弃土就近堆放至业主指定位置等所有工作内容 | m3 | 359.51 |  |  | 4.33 | 1556.68
2 | 040103001005 | 回填方 | 利用方回填，压实度满足设计要求，含锥坡填料 | m3 | 681.68 |  |  | 11.97 | 8159.71
3 | 040103001006 | 回填方 | 挡土墙后填料：中粗砂回填，具体详见施工图 | m3 | 110.71 |  |  | 172.61 | 19109.65
4 | 040305005001 | 锥坡 | 桥台锥坡砌筑:包括10cm厚砂砾垫层38.4m3、30cm厚M10水泥砂浆浆砌片石150.77m3等图示所有工作内容 | 项 | 1 |  |  | 78264.99 | 78264.99
2、桥梁桩基及主体工程
5 | 040301004001 | 泥浆护壁成孔灌注桩 | D100cm桥台桩基，C30水下混凝土，设计有效桩长35.272m，含成孔、灌注混凝土、护筒埋设、超灌砼、泥浆池建造及拆除、泥浆外运、凿桩头、搭拆桩基础支架平台、小应变、运距自行考虑等 | m | 564.35 |  |  | 795.62 | 449008.15
6 | 040301004002 | 泥浆护壁成孔灌注桩 | D120cm桥墩桩基，C30水下混凝土，设计有效桩长46m，含成孔、灌注混凝土、护筒埋设、超灌砼、泥浆池建造及拆除、泥浆外运、凿桩头、搭拆桩基础支架平台、小应变、运距自行考虑等 | m | 552.00 |  |  | 1614.46 | 891181.92
本页小计 | [8 empty] | 1447281.1
【表10.2.2-16】
分部分项工程清单与计价表
单位(专业)工程名称:3号路（2号路以东）-3#桥梁工程 | [5 empty] | 标段: |  |  | 第2页 共6页
序号 | 项目编码 | 项目名称 | 项目特征 | 计量 单位 | 工程量 | 金 额 (元) |  |  |  | 备注
[6 empty] | 综合单价 | 合价 | 最高限价
[8 empty] | 综合单价 | 合价
7 | 040301004003 | 泥浆护壁成孔灌注桩 | D80cm防撞墩桩基，C30水下混凝土，设计有效桩长26.66m，含成孔、灌注混凝土、护筒埋设、超灌砼、泥浆池建造及拆除、泥浆外运、凿桩头、搭拆桩基础支架平台、运距自行考虑等 | m | 319.92 |  |  | 854.24 | 273288.46
8 | 040301012001 | 声测管 | 超声波检测管制作安装,采用Φ57*3.5钢管,做法详图纸,包括图示所有工作内容 | t | 16.140 |  |  | 4255.37 | 68681.67
9 | 040303003001 | 混凝土承台 | 防撞墩承台：C30砼 | m3 | 35.47 |  |  | 505.3 | 17922.99
10 | 040303004001 | 混凝土墩（台）帽 | 桥台台帽、耳背墙、挡块、牛腿：C30砼 | m3 | 161.22 |  |  | 516.43 | 83258.84
11 | 040303005001 | 混凝土墩（台）身 | 桥墩墩柱：C30砼 | m3 | 37.69 |  |  | 535.47 | 20181.86
12 | 040303006001 | 混凝土支撑梁及横梁 | 桥墩系梁：C30砼 | m3 | 23.64 |  |  | 522.82 | 12359.46
13 | 040303007001 | 混凝土墩（台）盖梁 | 桥墩盖梁、挡块：C30砼 | m3 | 100.34 |  |  | 518.71 | 52047.36
14 | 040303018001 | 混凝土防撞护栏 | C30砼，含钢板伸缩缝 | m3 | 53.37 |  |  | 528.69 | 28216.19
15 | 040303020001 | 混凝土桥头搭板 | 桥头搭板：C30砼，含沥青玛蹄脂填料、垫油毛毡，板块之间设施工缝(施工缝处在板厚30cm中线位置设置拉杆)，30cm水泥稳定碎石基层，具体详见施工图 | m3 | 72.00 |  |  | 832.67 | 59952.24
16 | 040303024001 | 混凝土其他构件 | 人行道梁与侧缘石、封端、路灯基础：C30砼 | m3 | 39.50 |  |  | 535.41 | 21148.7
本页小计 | [8 empty] | 637057.77
【表10.2.2-16】
分部分项工程清单与计价表
单位(专业)工程名称:3号路（2号路以东）-3#桥梁工程 | [5 empty] | 标段: |  |  | 第3页 共6页
序号 | 项目编码 | 项目名称 | 项目特征 | 计量 单位 | 工程量 | 金 额 (元) |  |  |  | 备注
[6 empty] | 综合单价 | 合价 | 最高限价
[8 empty] | 综合单价 | 合价
17 | 040304001001 | 预制混凝土梁 | 20m后张法预应力砼空心板梁(中板与边板)：C50砼，含制作、运输、安装、C25砼封端、C50细石混凝土铰缝、M15砂浆填底缝、模板、φ50波纹管预埋及管道压浆，具体详见施工图 | m3 | 756.36 |  |  | 1745.66 | 1320347.4
18 | 040304005001 | 预制混凝土其他构件 | 预制人行道板制作、运输、安装：C30砼，含模板 | m3 | 24.43 |  |  | 877.22 | 21430.48
19 | 040303019001 | 桥面铺装 | 10cmC50(P6)防水砼现浇层 | m2 | 1602.72 |  |  | 61.3 | 98246.74
20 | 040303019002 | 桥面铺装 | 6cm细粒式SBS改性沥青砼(AC-13C，玄武岩)摊铺 | m2 | 1187.20 |  |  | 64.17 | 76182.62
21 | 040309010001 | 防水层 | 改性乳化沥青防水粘结层 | m2 | 1187.20 |  |  | 1.76 | 2089.47
22 | 040204002001 | 人行道块料铺设 | 人行道面层：3cm芝麻灰花岗岩防滑铺装，2cmM15预拌水泥砂浆结合层 | m2 | 312.00 |  |  | 115.13 | 35920.56
23 | 040309002001 | 石质栏杆 | 铸造石不锈钢栏杆(具体样式由建设单位确定)做法详图纸,包括预埋件等图示所有工作内容 | m | 127.68 |  |  | 1250.65 | 159682.99
24 | 040309004001 | 橡胶支座 | GBZYφ250*41圆形板式橡胶支座，含C30砼垫石及钢筋、440*410*20mm预埋钢板及φ16锚固钢筋、440*410*15调平钢板、模板，具体详见施工图 | 个 | 160 |  |  | 483.11 | 77297.6
25 | 040309004002 | 橡胶支座 | GBZYHφ250*43圆形滑板橡胶支座，含C30砼垫石及钢筋、440*410*20mm预埋钢板及φ16锚固钢筋、440*410*15调平钢板、模板，具体详见施工图 | 个 | 80 |  |  | 778.91 | 62312.8
本页小计 | [8 empty] | 1853510.66
【表10.2.2-16】
分部分项工程清单与计价表
单位(专业)工程名称:3号路（2号路以东）-3#桥梁工程 | [5 empty] | 标段: |  |  | 第4页 共6页
序号 | 项目编码 | 项目名称 | 项目特征 | 计量 单位 | 工程量 | 金 额 (元) |  |  |  | 备注
[6 empty] | 综合单价 | 合价 | 最高限价
[8 empty] | 综合单价 | 合价
26 | 040309007001 | 桥梁伸缩装置 | C60型钢伸缩缝，含C50钢纤维砼、钢筋及模板，具体做法详见施工图 | m | 54.00 |  |  | 553.18 | 29871.72
27 | 040309007002 | 桥梁伸缩装置 | 人行道钢板伸缩缝，含角铁及钢筋制安，具体做法详见施工图 | m | 12.00 |  |  | 134.57 | 1614.84
28 | 040309009001 | 桥面排（泄） 水管 | 集水系统，含雨水斗、管件、管材、缘石开口格栅等，具体详见施工图 | 套 | 26 |  |  | 436.87 | 11358.62
|  | 3、中央分隔带处挡土墙 | [6 empty] | 24691.58
29 | 040305001001 | 垫层 | 20cm厚碎石找平层 | m3 | 4.14 |  |  | 239.56 | 991.78
30 | 040303002001 | 混凝土基础 | 50cm厚C20钢筋砼基础 | m3 | 10.36 |  |  | 472.74 | 4897.59
31 | 040305003001 | 浆砌块料 | 中央分隔带处挡土墙墙身：M10浆砌块石，勾凸缝，含沉降缝、φ5cm泄水孔(端部土工布包裹)、墙后反滤层，具体详见施工图 | m3 | 41.14 |  |  | 457.03 | 18802.21
4、钢筋工程
32 | 040901001001 | 现浇构件钢筋 | 现浇混凝土圆钢HPB300制作、安装 | t | 7.414 |  |  | 4402.66 | 32641.32
33 | 040901001002 | 现浇构件钢筋 | 现浇混凝土螺纹钢HRB400制作、安装 | t | 79.382 |  |  | 3881.05 | 308085.51
34 | 040901002001 | 预制构件钢筋 | 预制混凝土圆钢HPB300制作、安装 | t | 25.869 |  |  | 4402.66 | 113892.41
35 | 040901002002 | 预制构件钢筋 | 预制混凝土螺纹钢HRB400制作、安装 | t | 99.959 |  |  | 3881.05 | 387945.88
36 | 040901003001 | 钢筋网片 | D10冷轧带肋钢筋焊接网制作、安装 | t | 19.778 |  |  | 4509.28 | 89184.54
本页小计 | [8 empty] | 999286.42
【表10.2.2-16】
分部分项工程清单与计价表
单位(专业)工程名称:3号路（2号路以东）-3#桥梁工程 | [5 empty] | 标段: |  |  | 第5页 共6页
序号 | 项目编码 | 项目名称 | 项目特征 | 计量 单位 | 工程量 | 金 额 (元) |  |  |  | 备注
[6 empty] | 综合单价 | 合价 | 最高限价
[8 empty] | 综合单价 | 合价
37 | 040901004001 | 钢筋笼 | 钻孔桩钢筋笼圆钢制作、安装 | t | 15.270 |  |  | 4250.82 | 64910.02
38 | 040901004002 | 钢筋笼 | 钻孔桩钢筋笼螺纹钢制作、安装 | t | 87.793 |  |  | 4180.22 | 366994.05
39 | 040901006001 | 后张法预应力钢筋 (钢丝束、钢绞线） | 15.20预应力钢绞线制作、安装，含锚具、张拉，具体详见施工图 | t | 30.526 |  |  | 6267.64 | 191325.98
40 | 040901009001 | 预埋铁件 | 过桥管线附属牛腿构件及路灯基础：预埋钢板(牛腿：450*320*12mm及φ16锚固钢筋、人行道梁A外侧预埋件300*350*10mm及H型钢150*150*7/10mm；路灯基础：400*400*25mm预埋钢板及φ25锚固钢筋) | t | 0.635 |  |  | 7120.12 | 4521.28
5、其他
41 | 040205004001 | 标志板 | 桥涵标：设在通航桥孔迎船面中央，正方形100*100mm，标牌正面采用红色超强级铝背基反光膜，采用预埋螺栓固定，版面文字等设计需按建设单位要求，具体详见施工图 | 块 | 2 |  |  | 572.17 | 1144.34
42 | 040205007001 | 标记 | 桥梁警示标：长方形标牌，宽度100mm，版面采用具体详见施工图超强级铝背基反光膜直接粘贴在桥梁通航孔墩身砼表面，具体详见施工图 | m2 | 13.00 |  |  | 66.7 | 867.1
43 | 04B002 | 灯塔 | 太阳能，样式、材质等需符合建设单位要求 | 座 | 4 |  |  | 8337.65 | 33350.6
本页小计 | [8 empty] | 663113.37
【表10.2.2-16】
分部分项工程清单与计价表
单位(专业)工程名称:3号路（2号路以东）-3#桥梁工程 | [5 empty] | 标段: |  |  | 第6页 共6页
序号 | 项目编码 | 项目名称 | 项目特征 | 计量 单位 | 工程量 | 金 额 (元) |  |  |  | 备注
[6 empty] | 综合单价 | 合价 | 最高限价
[8 empty] | 综合单价 | 合价
合计 | [8 empty] | 5600249.32

## 2_表10_2_2-16 施工技术措施项目清单与计价表
【表10.2.2-16】
施工技术措施项目清单与计价表
单位(专业)工程名称:3号路（2号路以东）-3#桥梁工程 | [5 empty] | 标段: |  |  | 第1页 共2页
序号 | 项目编码 | 项目名称 | 项目特征 | 计量 单位 | 工程量 | 金 额 (元) |  |  |  | 备注
[6 empty] | 综合单价 | 合价 | 最高限价
[8 empty] | 综合单价 | 合价
1 | 041102002001 | 基础模板 | 混凝土挡墙基础模板安拆 | m2 | 12.92 |  |  | 41.26 | 533.08
2 | 041102003001 | 承台模板 | 防撞墩承台模板安拆 | m2 | 71.66 |  |  | 66.49 | 4764.67
3 | 041102004001 | 墩（台）帽模板 | 桥台台帽、耳背墙、挡块、牛腿模板安拆 | m2 | 429.87 |  |  | 78.58 | 33779.18
4 | 041102005001 | 墩（台）身模板 | 桥墩墩柱模板安拆 | m2 | 137.06 |  |  | 92.09 | 12621.86
5 | 041102006001 | 支撑梁及横梁模板 | 桥墩系梁模板安拆 | m2 | 86.18 |  |  | 68.27 | 5883.51
6 | 041102007001 | 墩（台）盖梁模板 | 桥墩盖梁、挡块模板安拆 | m2 | 232.64 |  |  | 73.41 | 17078.1
7 | 041102014001 | 板模板 | 混凝土桥头搭板模板安拆 | m2 | 45.60 |  |  | 49.08 | 2238.05
8 | 041102019001 | 防撞护栏模板 | 混凝土防撞护栏模板安拆 | m2 | 332.30 |  |  | 61.56 | 20456.39
9 | 041102021001 | 小型构件模板 | 人行道梁与侧缘石、封端、路灯基础模板安拆 | m2 | 286.60 |  |  | 48.42 | 13877.17
10 | 041103001001 | 围堰 | 自行综合考虑 | 项 | 1 |  |  | 9286.44 | 9286.44
11 | 041106001002 | 大型机械设备进出场及安拆 | 自行综合考虑 | 项 | 1 |  |  | 26473.22 | 26473.22
12 | 04B003 | 其他措施费 | 施工过程中所需其他措施费用（如：现场施工围护、柴油发电设备以及周边在建项目配合等一切相关费用），由投标单位自行考虑 | 项 | 1 |  |  | 16675.3 | 16675.3
本页小计 | [8 empty] | 163666.97
【表10.2.2-16】
施工技术措施项目清单与计价表
单位(专业)工程名称:3号路（2号路以东）-3#桥梁工程 | [5 empty] | 标段: |  |  | 第2页 共2页
序号 | 项目编码 | 项目名称 | 项目特征 | 计量 单位 | 工程量 | 金 额 (元) |  |  |  | 备注
[6 empty] | 综合单价 | 合价 | 最高限价
[8 empty] | 综合单价 | 合价
合计 | [8 empty] | 163666.97

## 3_表10_2_2-13 【不含单列】单位(专业)工程招
【表10.2.2-13】
单位（专业）工程招标控制价费用表
工程名称:3号路（2号路以东）-排水工程 |  |  | 标段: | 第1页 共1页
序号 | 费用名称 |  | 计算公式 | 金额 (元) | 备注
1 | 分部分项工程费 |  | ∑(分部分项工程量×综合单价） | 1958430.86 | 见表10.2.2-16
1.1 | 其中 | 人工费+机械费 | ∑分部分项（定额人工费+定额机械费） | 783635.61
2 | 措施项目费 |  | （2.1+2.2） | 96462.9
2.1 | 施工技术措施项目费 |  | ∑(技措项目工程量×综合单价） | 19839.1 | 见表10.2.2-16
2.1.1 | 其中 | 人工费+机械费 | ∑技措项目（定额人工费+定额机械费） | 14529.03
2.2 | 施工组织措施项目费 |  | (1.1+2.1.1)×9.6% | 76623.8 | 见表10.2.2-20
2.2.1 | 其中 | 安全文明施工基本费 | (1.1+2.1.1)×7.3% | 58266.02 | 见表10.2.2-20
3 | 其他项目费 |  | （3.1+3.2+3.3+3.4）
3.1 | 暂列金额 |  | 3.1.1+3.1.2+3.1.3 |  | 见表10.2.2-21
3.1.1 | 其中 | 标化工地增加费 | 按招标文件规定额度列计 |  | 见表10.2.2-22
3.1.2 |  | 优质工程增加费 | 按招标文件规定额度列计 |  | 见表10.2.2-22
3.1.3 |  | 其他暂列金额 | 按招标文件规定额度列计 |  | 见表10.2.2-22
3.2 | 暂估价 |  | 3.2.1+3.2.2+3.2.3 |  | 见表10.2.2-21
3.2.1 | 其中 | 材料（工程设备）暂估价 | 按招标文件规定额度列计 (或计入综合单价) |  | 见表10.2.2-23
3.2.2 |  | 专业工程暂估价 | 按招标文件规定额度列计 |  | 见表10.2.2-24
3.2.3 |  | 专项技术措施暂估价 | 按招标文件规定额度列计 |  | 见表10.2.2-25
3.3 | 计日工 |  | ∑计日工(暂估数量×综合单价） |  | 见表10.2.2-21
3.4 | 施工总承包服务费 |  | 3.4.1+3.4.2 |  | 见表10.2.2-21
3.4.1 | 其中 | 专业发包工程管理费 | ∑专业发包工程（暂估金额×费率） |  | 见表10.2.2-27
3.4.2 |  | 甲供材料设备管理费 | 甲供材料暂估金额×费率+甲供设备暂估金额×费率 |  | 见表10.2.2-27
4 | 规费 |  | (1.1+2.1.1)×18.75% | 149655.87
5 | 税金 |  | (1+2+3+4)×9% | 198409.47
招标控制价合计 |  |  | 1+2+3+4+5 | 2402959

## 3_表10_2_2-16 分部分项工程清单与计价表
【表10.2.2-16】
分部分项工程清单与计价表
单位(专业)工程名称:3号路（2号路以东）-排水工程 | [5 empty] | 标段: |  |  | 第1页 共11页
序号 | 项目编码 | 项目名称 | 项目特征 | 计量 单位 | 工程量 | 金 额 (元) |  |  |  | 备注
[6 empty] | 综合单价 | 合价 | 最高限价
[8 empty] | 综合单价 | 合价
1、雨水
1 | 040501001001 | 混凝土管 | 雨水口连接管d300铺设：Ⅱ级钢筋混凝土管，承插接口，橡胶圈密封；10cm碎石垫层，C20素砼基础(135°护管)，采用细宕渣(最大粒径≤50mm)分层夯实至管顶50cm，以上部分按设计要求回填；含沟槽开挖(土方类别自行考虑)及回填、余方弃置(运距自行考虑)、模板、闭水试验 | m | 198.75 |  |  | 219.35 | 43595.81
2 | 040501001002 | 混凝土管 | 雨水管d400铺设：Ⅱ级钢筋混凝土管，承插接口，橡胶圈密封；8cm碎石垫层，10cmC25素砼基础，C25钢筋砼基础(135°护管)，采用细宕渣(最大粒径≤50mm)分层夯实至管顶50cm，以上部分按设计要求回填；含沟槽开挖(土方类别自行考虑)及回填、余方弃置(运距自行考虑)、钢筋制安、模板、闭水试验；自行综合考虑沟槽支护 | m | 140.00 |  |  | 589.63 | 82548.2
3 | 040501001003 | 混凝土管 | 雨水管d800铺设：Ⅱ级钢筋混凝土管，承插接口，橡胶圈密封；8cm碎石垫层，10cmC25素砼基础，C25钢筋砼基础(135°护管)，采用细宕渣(最大粒径≤50mm)分层夯实至管顶50cm，以上部分按设计要求回填；含沟槽开挖(土方类别自行考虑)及回填、余方弃置(运距自行考虑)、钢筋制安、模板、闭水试验；自行综合考虑沟槽支护 | m | 232.00 |  |  | 1894.83 | 439600.56
本页小计 | [8 empty] | 565744.57
【表10.2.2-16】
分部分项工程清单与计价表
单位(专业)工程名称:3号路（2号路以东）-排水工程 | [5 empty] | 标段: |  |  | 第2页 共11页
序号 | 项目编码 | 项目名称 | 项目特征 | 计量 单位 | 工程量 | 金 额 (元) |  |  |  | 备注
[6 empty] | 综合单价 | 合价 | 最高限价
[8 empty] | 综合单价 | 合价
4 | 040501001004 | 混凝土管 | 雨水管d1000铺设：Ⅱ级钢筋混凝土管，承插接口，橡胶圈密封；8cm碎石垫层，10cmC25素砼基础，C25钢筋砼基础(135°护管)，采用细宕渣(最大粒径≤50mm)分层夯实至管顶50cm，以上部分按设计要求回填；含沟槽开挖(土方类别自行考虑)及回填、余方弃置(运距自行考虑)、钢筋制安、模板、闭水试验；自行综合考虑沟槽支护 | m | 109.00 |  |  | 1915.15 | 208751.35
5 | 040501001005 | 混凝土管 | 雨水管d1200铺设：Ⅱ级钢筋混凝土管，承插接口，橡胶圈密封；8cm碎石垫层，10cmC25素砼基础，C25钢筋砼基础(135°护管)，采用细宕渣(最大粒径≤50mm)分层夯实至管顶50cm，以上部分按设计要求回填；含沟槽开挖(土方类别自行考虑)及回填、余方弃置(运距自行考虑)、钢筋制安、模板、闭水试验；自行综合考虑沟槽支护 | m | 28.00 |  |  | 2055.5 | 57554
6 | 040501001006 | 混凝土管 | 雨水管d1500铺设：Ⅲ级钢筋混凝土管，承插接口，橡胶圈密封；8cm碎石垫层，10cmC25素砼基础，C25钢筋砼基础(180°护管)，采用细宕渣(最大粒径≤50mm)分层夯实至管顶50cm，以上部分按设计要求回填；含沟槽开挖(土方类别自行考虑)及回填、余方弃置(运距自行考虑)、钢筋制安、模板、闭水试验；自行综合考虑沟槽支护 | m | 37.00 |  |  | 3827 | 141599
本页小计 | [8 empty] | 407904.35
【表10.2.2-16】
分部分项工程清单与计价表
单位(专业)工程名称:3号路（2号路以东）-排水工程 | [5 empty] | 标段: |  |  | 第3页 共11页
序号 | 项目编码 | 项目名称 | 项目特征 | 计量 单位 | 工程量 | 金 额 (元) |  |  |  | 备注
[6 empty] | 综合单价 | 合价 | 最高限价
[8 empty] | 综合单价 | 合价
7 | 040501001007 | 混凝土管 | 圆管涵d1000铺设：Ⅱ级钢筋混凝土管，承插接口，橡胶圈密封；8cm碎石垫层，10cmC25素砼基础，C25钢筋砼基础(135°护管)，采用细宕渣(最大粒径≤50mm)分层夯实至管顶50cm，以上部分按设计要求回填；含沟槽开挖(土方类别自行考虑)及回填、余方弃置(运距自行考虑)、钢筋制安、模板、闭水试验；自行综合考虑沟槽支护 | m | 38.00 |  |  | 950.03 | 36101.14
8 | 040504001001 | 砌筑井 | 1100*1100砖砌雨水流槽检查井，10cm碎石垫层，10cmC15素砼垫层，20cmC25钢筋砼底板，井壁采用M10水泥砂浆砌MU15砖，勾缝、座浆、抹面及抹三角灰均用1:2水泥砂浆，C25钢筋砼盖板，C30钢筋砼井座，配D400级φ700球墨铸铁防沉降井盖，井口设置防坠网，含土方开挖(土方类别自行考虑)及回填、余方弃置(运距自行考虑)、钢筋制安、模板、不锈钢爬梯，具体详见院标图纸 | 座 | 4 |  |  | 4711.66 | 18846.64
本页小计 | [8 empty] | 54947.78
【表10.2.2-16】
分部分项工程清单与计价表
单位(专业)工程名称:3号路（2号路以东）-排水工程 | [5 empty] | 标段: |  |  | 第4页 共11页
序号 | 项目编码 | 项目名称 | 项目特征 | 计量 单位 | 工程量 | 金 额 (元) |  |  |  | 备注
[6 empty] | 综合单价 | 合价 | 最高限价
[8 empty] | 综合单价 | 合价
9 | 040504001002 | 砌筑井 | 1250*1100砖砌雨水流槽检查井，10cm碎石垫层，10cmC15素砼垫层，20cmC25钢筋砼底板，井壁采用M10水泥砂浆砌MU15砖，勾缝、座浆、抹面及抹三角灰均用1:2水泥砂浆，C25钢筋砼盖板，C30钢筋砼井座，配D400级φ700球墨铸铁防沉降井盖，井口设置防坠网，含土方开挖(土方类别自行考虑)及回填、余方弃置(运距自行考虑)、钢筋制安、模板、不锈钢爬梯，具体详见院标图纸 | 座 | 3 |  |  | 6797.15 | 20391.45
10 | 040504001003 | 砌筑井 | 1250*1100砖砌雨水流槽检查井，10cm碎石垫层，10cmC15素砼垫层，20cmC25钢筋砼底板，井壁采用M10水泥砂浆砌MU15砖，勾缝、座浆、抹面及抹三角灰均用1:2水泥砂浆，C25钢筋砼盖板，C30钢筋砼井座，配C250级φ700钢纤维砼井盖，井口设置防坠网，含土方开挖(土方类别自行考虑)及回填、余方弃置(运距自行考虑)、钢筋制安、模板、不锈钢爬梯，具体详见院标图纸 | 座 | 3 |  |  | 7569.58 | 22708.74
本页小计 | [8 empty] | 43100.19
【表10.2.2-16】
分部分项工程清单与计价表
单位(专业)工程名称:3号路（2号路以东）-排水工程 | [5 empty] | 标段: |  |  | 第5页 共11页
序号 | 项目编码 | 项目名称 | 项目特征 | 计量 单位 | 工程量 | 金 额 (元) |  |  |  | 备注
[6 empty] | 综合单价 | 合价 | 最高限价
[8 empty] | 综合单价 | 合价
11 | 040504001004 | 砌筑井 | 1500*1100砖砌雨水流槽检查井，10cm碎石垫层，10cmC15素砼垫层，20cmC25钢筋砼底板，井壁采用M10水泥砂浆砌MU15砖，勾缝、座浆、抹面及抹三角灰均用1:2水泥砂浆，C25钢筋砼盖板，C30钢筋砼井座，配D400级φ700球墨铸铁防沉降井盖，井口设置防坠网，含土方开挖(土方类别自行考虑)及回填、余方弃置(运距自行考虑)、钢筋制安、模板、不锈钢爬梯，具体详见院标图纸 | 座 | 2 |  |  | 6993.34 | 13986.68
12 | 040504001005 | 砌筑井 | 1750*1100砖砌雨水流槽检查井，10cm碎石垫层，10cmC15素砼垫层，20cmC25钢筋砼底板，井壁采用M10水泥砂浆砌MU15砖，勾缝、座浆、抹面及抹三角灰均用1:2水泥砂浆，C25钢筋砼盖板，C30钢筋砼井座，配D400级φ700球墨铸铁防沉降井盖，井口设置防坠网，含土方开挖(土方类别自行考虑)及回填、余方弃置(运距自行考虑)、钢筋制安、模板、不锈钢爬梯，具体详见院标图纸 | 座 | 1 |  |  | 6795.79 | 6795.79
本页小计 | [8 empty] | 20782.47
【表10.2.2-16】
分部分项工程清单与计价表
单位(专业)工程名称:3号路（2号路以东）-排水工程 | [5 empty] | 标段: |  |  | 第6页 共11页
序号 | 项目编码 | 项目名称 | 项目特征 | 计量 单位 | 工程量 | 金 额 (元) |  |  |  | 备注
[6 empty] | 综合单价 | 合价 | 最高限价
[8 empty] | 综合单价 | 合价
13 | 040504001006 | 砌筑井 | 2100*1100砖砌雨水流槽检查井，10cm碎石垫层，10cmC15素砼垫层，20cmC25钢筋砼底板，井壁采用M10水泥砂浆砌MU15砖，勾缝、座浆、抹面及抹三角灰均用1:2水泥砂浆，C25钢筋砼盖板，C30钢筋砼井座，配D400级φ700球墨铸铁防沉降井盖，井口设置防坠网，含土方开挖(土方类别自行考虑)及回填、余方弃置(运距自行考虑)、钢筋制安、模板、不锈钢爬梯，具体详见院标图纸 | 座 | 1 |  |  | 8661.86 | 8661.86
14 | 040504001007 | 砌筑井 | 1250*1250砖砌雨水沉泥检查井，10cm碎石垫层，10cmC15素砼垫层，20cmC25钢筋砼底板，井壁采用M10水泥砂浆砌MU15砖，勾缝、座浆、抹面及抹三角灰均用1:2水泥砂浆，C25钢筋砼盖板，C30钢筋砼井座，配D400级φ700球墨铸铁防沉降井盖，井口设置防坠网，含土方开挖(土方类别自行考虑)及回填、余方弃置(运距自行考虑)、钢筋制安、模板、不锈钢爬梯，具体详见院标图纸 | 座 | 2 |  |  | 9444.79 | 18889.58
本页小计 | [8 empty] | 27551.44
【表10.2.2-16】
分部分项工程清单与计价表
单位(专业)工程名称:3号路（2号路以东）-排水工程 | [5 empty] | 标段: |  |  | 第7页 共11页
序号 | 项目编码 | 项目名称 | 项目特征 | 计量 单位 | 工程量 | 金 额 (元) |  |  |  | 备注
[6 empty] | 综合单价 | 合价 | 最高限价
[8 empty] | 综合单价 | 合价
15 | 040504001008 | 砌筑井 | 1500*1500砖砌雨水沉泥检查井，10cm碎石垫层，10cmC15素砼垫层，20cmC25钢筋砼底板，井壁采用M10水泥砂浆砌MU15砖，勾缝、座浆、抹面及抹三角灰均用1:2水泥砂浆，C25钢筋砼盖板，C30钢筋砼井座，配D400级φ700球墨铸铁防沉降井盖，井口设置防坠网，含土方开挖(土方类别自行考虑)及回填、余方弃置(运距自行考虑)、钢筋制安、模板、不锈钢爬梯，具体详见院标图纸 | 座 | 1 |  |  | 10068.5 | 10068.5
16 | 040504001009 | 砌筑井 | 2100*2100砖砌雨水沉泥检查井，10cm碎石垫层，10cmC15素砼垫层，20cmC25钢筋砼底板，井壁采用M10水泥砂浆砌MU15砖，勾缝、座浆、抹面及抹三角灰均用1:2水泥砂浆，C25钢筋砼盖板，C30钢筋砼井座，配D400级φ700球墨铸铁防沉降井盖，井口设置防坠网，含土方开挖(土方类别自行考虑)及回填、余方弃置(运距自行考虑)、钢筋制安、模板、不锈钢爬梯，具体详见院标图纸 | 座 | 1 |  |  | 13527.28 | 13527.28
本页小计 | [8 empty] | 23595.78
【表10.2.2-16】
分部分项工程清单与计价表
单位(专业)工程名称:3号路（2号路以东）-排水工程 | [5 empty] | 标段: |  |  | 第8页 共11页
序号 | 项目编码 | 项目名称 | 项目特征 | 计量 单位 | 工程量 | 金 额 (元) |  |  |  | 备注
[6 empty] | 综合单价 | 合价 | 最高限价
17 | 040504009001 | 雨水口 | 1450*380砖砌偏沟式双篦雨水口，起点埋深1.2m左右，8cm碎石垫层，10cmC25混凝土基础，C15素混凝土流槽，C25钢筋砼过梁，M10水泥砂浆砌MU10砖井壁，C25钢筋砼井座及过梁，座浆、勾缝、抹面均用1：2水泥砂浆，内外壁抹面20mm厚，篦子、篦圈均采用D400级球墨铸铁材质，含土方开挖(土方类别自行考虑)及回填、余方弃置(运距自行考虑)、钢筋制安、模板，具体详见院标图纸 | 座 | 15 |  |  | 1853.06 | 27795.9
2、污水（开挖管段）
18 | 040501004001 | 塑料管 | 污水支管DN300铺设：采用玻璃钢夹砂管(连续缠绕工艺，SN=10KN/m2)，采用双密封圈承插连接；10cm厚碎石垫层 5cm厚中粗砂找平层 中粗砂回填至管顶50cm；50cm以上部分按设计要求回填；含沟槽开挖(土方类别自行考虑)及回填、余方弃置(运距自行考虑)、闭水试验；自行综合考虑沟槽支护、管道保护C20砼方包等；具体做法详见图 | m | 70.00 |  |  | 782.75 | 54792.5
本页小计 | [8 empty] | 82588.4
【表10.2.2-16】
分部分项工程清单与计价表
单位(专业)工程名称:3号路（2号路以东）-排水工程 | [5 empty] | 标段: |  |  | 第9页 共11页
序号 | 项目编码 | 项目名称 | 项目特征 | 计量 单位 | 工程量 | 金 额 (元) |  |  |  | 备注
[6 empty] | 综合单价 | 合价 | 最高限价
19 | 040501003001 | 铸铁管 | 污水管DN300铺设：采用球墨铸铁管(K7级，0.6MPa)，承插连接，柔性接口；级配砂石垫层(砂石配合比3:7)，砂石料分层夯实回填至管顶50cm，做法详“D100-D600承插球墨铸铁管砂基础”施工图；50cm以上部分按设计要求回填；含沟槽开挖(土方类别自行考虑)及回填、余方弃置(运距自行考虑)、闭水试验；自行综合考虑沟槽支护、管道保护C20砼方包等；球墨铸铁管防腐处理详见施工图说明 | m | 13.00 |  |  | 857.57 | 11148.41
20 | 040501003002 | 铸铁管 | 污水管DN400铺设：采用球墨铸铁管(K7级，0.6MPa)，承插连接，柔性接口；级配砂石垫层(砂石配合比3:7)，砂石料分层夯实回填至管顶50cm，做法详“D100-D600承插球墨铸铁管砂基础”施工图；50cm以上部分按设计要求回填；含沟槽开挖(土方类别自行考虑)及回填、余方弃置(运距自行考虑)、闭水试验；自行综合考虑沟槽支护、管道保护C20砼方包等；球墨铸铁管防腐处理详见施工图说明 | m | 415.00 |  |  | 1225.63 | 508636.45
本页小计 | [8 empty] | 519784.86
【表10.2.2-16】
分部分项工程清单与计价表
单位(专业)工程名称:3号路（2号路以东）-排水工程 | [5 empty] | 标段: |  |  | 第10页 共11页
序号 | 项目编码 | 项目名称 | 项目特征 | 计量 单位 | 工程量 | 金 额 (元) |  |  |  | 备注
[6 empty] | 综合单价 | 合价 | 最高限价
21 | 040504001010 | 砌筑井 | 1100*1100砖砌污水流槽检查井，10cm碎石垫层，10cmC15素砼垫层，20cmC25钢筋砼底板，井壁采用M10水泥砂浆砌MU15砖，勾缝、座浆、抹面及抹三角灰均用1:2水泥砂浆，内防腐，C25钢筋砼盖板，C30钢筋砼井座，配D400级φ700球墨铸铁防沉降井盖，井口设置防坠网，含土方开挖(土方类别自行考虑)及回填、余方弃置(运距自行考虑)、钢筋制安、模板、不锈钢爬梯，具体详见院标图纸 | 座 | 11 |  |  | 7448.59 | 81934.49
22 | 040504001011 | 砌筑井 | 1100*1100砖砌污水流槽检查井，10cm碎石垫层，10cmC15素砼垫层，20cmC25钢筋砼底板，井壁采用M10水泥砂浆砌MU15砖，勾缝、座浆、抹面及抹三角灰均用1:2水泥砂浆，内防腐，C25钢筋砼盖板，C30钢筋砼井座，配C250级φ700钢纤维砼井盖，井口设置防坠网，含土方开挖(土方类别自行考虑)及回填、余方弃置(运距自行考虑)、钢筋制安、模板、不锈钢爬梯，具体详见院标图纸 | 座 | 3 |  |  | 6236.31 | 18708.93
3、污水（牵引管工程）
本页小计 | [8 empty] | 100643.42
【表10.2.2-16】
分部分项工程清单与计价表
单位(专业)工程名称:3号路（2号路以东）-排水工程 | [5 empty] | 标段: |  |  | 第11页 共11页
序号 | 项目编码 | 项目名称 | 项目特征 | 计量 单位 | 工程量 | 金 额 (元) |  |  |  | 备注
[6 empty] | 综合单价 | 合价 | 最高限价
[8 empty] | 综合单价 | 合价
23 | 040501008001 | 水平导向钻进 | D450*26.7过河倒虹管牵引，采用PE100实壁管，内压1.0MPa，热熔连接，含扩孔与管道间注水泥浆(M7.5水泥砂浆+膨润土，两者体积比2:1)填充、泥浆外运处理(运距自行考虑)、闭水试验等，具体详见施工图 | m | 84.90 |  |  | 832.42 | 70672.46
24 | 040504002001 | 混凝土井 | 钢筋混凝土污水闸阀井1300*1400，做法参图集06MS201-3-117页；配C250级φ700钢纤维砼井盖；含钢筋、模板、塑钢爬梯、防坠网、闸槽、闸板等，具体详见施工图 | 座 | 2 |  |  | 12350.05 | 24700.1
4、其他
25 | 04B004 | CCTV检测 | 须提供有检测资格的第三方检测单位提供的检测报告、机器人检测的影像资料等成果 | m | 1575.34 |  |  | 10.42 | 16415.04
本页小计 | [8 empty] | 111787.6
合计 | [8 empty] | 1958430.86

## 3_表10_2_2-16 施工技术措施项目清单与计价表
【表10.2.2-16】
施工技术措施项目清单与计价表
单位(专业)工程名称:3号路（2号路以东）-排水工程 | [5 empty] | 标段: |  |  | 第1页 共1页
序号 | 项目编码 | 项目名称 | 项目特征 | 计量 单位 | 工程量 | 金 额 (元) |  |  |  | 备注
[6 empty] | 综合单价 | 合价 | 最高限价
[8 empty] | 综合单价 | 合价
1 | 041106001003 | 大型机械设备进出场 | 大型机械设备进出场 | 项 | 1 |  |  | 3534.39 | 3534.39
2 | 041101005001 | 井字架 | 钢管井字架安拆（含内置井） | 座 | 34 |  |  | 226.85 | 7712.9
3 | 041107002002 | 排水、降水 | 排水、降水 | 项 | 1 |  |  | 6090.52 | 6090.52
4 | 04B005 | 其他措施费 | 施工过程中所需其他措施费用（如：现场施工围护、柴油发电设备以及周边在建项目配合等一切相关费用），由投标单位自行考虑 | 项 | 1 |  |  | 2501.29 | 2501.29
本页小计 | [8 empty] | 19839.1
合计 | [8 empty] | 19839.1

## 4_表10_2_2-13 【不含单列】单位(专业)工程招
【表10.2.2-13】
单位（专业）工程招标控制价费用表
工程名称:3号路（2号路以东）-电力管道(丰顺路以东) |  |  | 标段: | 第1页 共1页
序号 | 费用名称 |  | 计算公式 | 金额 (元) | 备注
1 | 分部分项工程费 |  | ∑(分部分项工程量×综合单价） | 844055.48 | 见表10.2.2-16
1.1 | 其中 | 人工费+机械费 | ∑分部分项（定额人工费+定额机械费） | 143957.57
2 | 措施项目费 |  | （2.1+2.2） | 23207.71
2.1 | 施工技术措施项目费 |  | ∑(技措项目工程量×综合单价） | 9025.64 | 见表10.2.2-16
2.1.1 | 其中 | 人工费+机械费 | ∑技措项目（定额人工费+定额机械费） | 3772.34
2.2 | 施工组织措施项目费 |  | (1.1+2.1.1)×9.6% | 14182.07 | 见表10.2.2-20
2.2.1 | 其中 | 安全文明施工基本费 | (1.1+2.1.1)×7.3% | 10784.28 | 见表10.2.2-20
3 | 其他项目费 |  | （3.1+3.2+3.3+3.4）
3.1 | 暂列金额 |  | 3.1.1+3.1.2+3.1.3 |  | 见表10.2.2-21
3.1.1 | 其中 | 标化工地增加费 | 按招标文件规定额度列计 |  | 见表10.2.2-22
3.1.2 |  | 优质工程增加费 | 按招标文件规定额度列计 |  | 见表10.2.2-22
3.1.3 |  | 其他暂列金额 | 按招标文件规定额度列计 |  | 见表10.2.2-22
3.2 | 暂估价 |  | 3.2.1+3.2.2+3.2.3 |  | 见表10.2.2-21
3.2.1 | 其中 | 材料（工程设备）暂估价 | 按招标文件规定额度列计 (或计入综合单价) |  | 见表10.2.2-23
3.2.2 |  | 专业工程暂估价 | 按招标文件规定额度列计 |  | 见表10.2.2-24
3.2.3 |  | 专项技术措施暂估价 | 按招标文件规定额度列计 |  | 见表10.2.2-25
3.3 | 计日工 |  | ∑计日工(暂估数量×综合单价） |  | 见表10.2.2-21
3.4 | 施工总承包服务费 |  | 3.4.1+3.4.2 |  | 见表10.2.2-21
3.4.1 | 其中 | 专业发包工程管理费 | ∑专业发包工程（暂估金额×费率） |  | 见表10.2.2-27
3.4.2 |  | 甲供材料设备管理费 | 甲供材料暂估金额×费率+甲供设备暂估金额×费率 |  | 见表10.2.2-27
4 | 规费 |  | (1.1+2.1.1)×18.75% | 27699.36
5 | 税金 |  | (1+2+3+4)×9% | 80546.63
招标控制价合计 |  |  | 1+2+3+4+5 | 975509

## 4_表10_2_2-16 分部分项工程清单与计价表
【表10.2.2-16】
分部分项工程清单与计价表
单位(专业)工程名称:3号路（2号路以东）-电力管道(丰顺路以东) | [5 empty] | 标段: |  |  | 第1页 共1页
序号 | 项目编码 | 项目名称 | 项目特征 | 计量 单位 | 工程量 | 金 额 (元) |  |  |  | 备注
[6 empty] | 综合单价 | 合价 | 最高限价
1 | 040804001001 | 配管 | 电缆管敷设：12回CPVC-φ175*7mm+2回CPVC-φ100*5mm；100mm碎石垫层，50mm预拌砂浆找平层，C15商品砼包封；含沟槽土方挖填弃运(土方类别、运距自行考虑)、模板。 | m | 500.00 |  |  | 1409.24 | 704620
2 | 040804001002 | 配管 | 过桥电缆管敷设（穿人行道）：12回CPVC-φ175*7mm+2回CPVC-φ100*5mm | m | 70.00 |  |  | 779.52 | 54566.4
3 | 040504001012 | 砌筑井 | 电缆井2500*2500*1500mm：150mm厚块石垫层，120mm厚碎石铺井底，M10预拌砂浆砌MU15砖，20厚1:2防水水泥砂浆内外壁抹面，预制细石砼C25盖板，∠40*4mm角铁包边，含土方挖填弃运(土方类别、运距自行考虑)、钢筋制安、裸露金属刷防腐漆 | 座 | 7 |  |  | 9186.19 | 64303.33
4 | 040504001013 | 砌筑井 | 电缆井2000*2000*1500mm：150mm厚块石垫层，120mm厚碎石铺井底，M10预拌砂浆砌MU15砖，20厚1:2防水水泥砂浆内外壁抹面，预制细石砼C25盖板，∠40*4mm角铁包边，含土方挖填弃运(土方类别、运距自行考虑)、钢筋制安、裸露金属刷防腐漆 | 座 | 3 |  |  | 6855.25 | 20565.75
本页小计 | [8 empty] | 844055.48
合计 | [8 empty] | 844055.48

## 4_表10_2_2-16 施工技术措施项目清单与计价表
【表10.2.2-16】
施工技术措施项目清单与计价表
单位(专业)工程名称:3号路（2号路以东）-电力管道(丰顺路以东) | [5 empty] | 标段: |  |  | 第1页 共1页
序号 | 项目编码 | 项目名称 | 项目特征 | 计量 单位 | 工程量 | 金 额 (元) |  |  |  | 备注
[6 empty] | 综合单价 | 合价 | 最高限价
[8 empty] | 综合单价 | 合价
1 | 041106001004 | 大型机械设备进出场及安拆 | 自行综合考虑 | 项 | 1 |  |  | 6524.35 | 6524.35
2 | 04B006 | 其他措施费 | 施工过程中所需其他措施费用（如：现场施工围护、柴油发电设备以及周边在建项目配合等一切相关费用），由投标单位自行考虑 | 项 | 1 |  |  | 2501.29 | 2501.29
本页小计 | [8 empty] | 9025.64
合计 | [8 empty] | 9025.64