## Sheet1
南浔頔塘府停车场智能化系统项目清单
序号 | 项目名称 | 品牌 | 技术参数 | 型号 | 单位 | 数量 | 设备 | 设备 | 人工费 | 人工费 | 备注
[7 empty] | 单价（元) | 合价(元) | 单价（元） | 合价（元）
A、停车场出入口系统
一、设备
1 | 自动档车器 | 海康威视 | 自动档车器 【直杆】【快速】 包含：2个遥控器 道闸类型：直杆 道闸方向：全向 道闸杆长：3米 运行速度：0.9~2.0秒 机箱材质：冷轧钢 机箱颜色：橙色 输入电压：220VAC+10% 电机驱动：直流无刷电机驱动控制 电机功率：300W 功能特性：支持变频、遇阻反弹、防冷凝、手动开闸功能、支持免学习功能（按键微调限位位置，调试简单）、事件日志记录功能 ★变频功能:支持起、落杆加减速调整，实现快速起竿、慢速落杆，平稳运行； ★应急放行功能:断电后，可通过工具手动操作使道闸处于开闸状态；通过增加配件，支持断电自动抬杆 ★雷达检测:通过毫米波雷达可进行检测车辆和行人； ★具有遇阻反弹功能：当闸杠下落时，遇到物体阻挡，将立即开闸（即遇到阻力自动返回）。 | 型号: DS-TMG580-H(3米八角杆); 单位: 套; 数量: 16; 备注: 室外8台拆除移入地下车库
2 | 自动档车器 | 海康威视 | 【栅栏杆杆】【中速】 包含：2个遥控器 道闸类型：栅栏杆杆 道闸方向：左开 道闸杆长：3米 运行速度：3秒 机箱材质：冷轧钢 机箱颜色：橙色 输入电压：220VAC+10% 电机驱动：直流无刷电机驱动控制 电机功率：300W 功能特性：支持变频、遇阻反弹、防冷凝、手动开闸功能、支持免学习功能（按键微调限位位置，调试简单）、事件日志记录功能 ★变频功能:支持起、落杆加减速调整，实现快速起竿、慢速落杆，平稳运行； ★应急放行功能:断电后，可通过工具手动操作使道闸处于开闸状态；通过增加配件，支持断电自动抬杆 ★雷达检测:通过毫米波雷达可进行检测车辆和行人； ★具有遇阻反弹功能：当闸杠下落时，遇到物体阻挡，将立即开闸（即遇到阻力自动返回）。 | 型号: DS-TMG583-ML(3米栅栏杆); 单位: 套; 数量: 8; 备注: 室外出入口栅栏杆
3 | 自动档车器 | 海康威视 | 【栅栏杆杆】【中速】 包含：2个遥控器 道闸类型：栅栏杆杆 道闸方向：右开 道闸杆长：3米 运行速度：3秒 机箱材质：冷轧钢 机箱颜色：橙色 输入电压：220VAC+10% 电机驱动：直流无刷电机驱动控制 电机功率：300W 功能特性：支持变频、遇阻反弹、防冷凝、手动开闸功能、支持免学习功能（按键微调限位位置，调试简单）、事件日志记录功能 ★变频功能:支持起、落杆加减速调整，实现快速起竿、慢速落杆，平稳运行； ★应急放行功能:断电后，可通过工具手动操作使道闸处于开闸状态；通过增加配件，支持断电自动抬杆 ★雷达检测:通过毫米波雷达可进行检测车辆和行人； ★具有遇阻反弹功能：当闸杠下落时，遇到物体阻挡，将立即开闸（即遇到阻力自动返回）。 | 型号: DS-TMG583-MR(3米栅栏杆); 单位: 套; 数量: 8; 备注: 室外出入口栅栏杆
4 | 入口控制机 | 海康威视 | 入口控制机 入口控制机 【支持吐卡】【入口】 处理器:单颗高性能ARM A9数字媒体处理器 操作系统:嵌入式Linux操作系统 操作界面:VGA、WEB 云平台：支持云平台第三方云平台接入 指示灯:24V电源指示灯/12V电源指示灯/主板报警指示灯/硬盘读写指示灯/主板运行状态指示灯 储卡容量:最多可支持350张 显示:LED电子显示屏，四字单色屏(可扩展外接屏) 显示屏尺寸:305mm（宽）× 76mm（高） 数据存储:支持对通行车辆的信息存储，存储空间1GB 上传:支持数据上传到中心平台，支持视频流转发 电源:AC220V，标准市电 功率:小于150W 功能特性：支持对讲，卡票吐卡机,支持LED显示语音提示，支持脱机管理车辆放行，脱机收费 ★脱机放行收费功能：网络异常时，出入口控制机可根据配置的放行规则实现智能放行和独立收费；（以公安部型式检验报告为准） ★系统检测功能：可对接入的卡机、车检器、读卡器、道闸控制器等设备的状态进行检测；（以公安部型式检验报告为准）； ★支持第三方平台接入收费功能 | 型号: DS-TME401-TZA; 单位: 套; 数量: 12; 备注: 地下车库出入口
5 | 出口控制机 | 海康威视 | 出口控制机 出口控制机【收卡】【出口】 处理器:单颗高性能ARM A9数字媒体处理器 操作系统:嵌入式Linux操作系统 操作界面:VGA、WEB 指示灯:24V电源指示灯/12V电源指示灯/主板报警指示灯/硬盘读写指示灯/主板运行状态指示灯 储卡容量:最多可支持350张 显示:LED电子显示屏，四字单色屏(可扩展外接屏) 显示屏尺寸:305mm（宽）× 76mm（高） 数据存储:支持对通行车辆的信息存储，存储空间1GB 上传:支持数据上传到中心平台，支持视频流转发 电源:AC220V，标准市电 功率:小于150W 功能特性：支持对讲,含卡票收卡机,支持LED显示语音提示，支持脱机管理车辆放行，脱机收费； ★脱机放行收费功能：网络异常时，出入口控制机可根据配置的放行规则实现智能放行和独立收费；（以公安部型式检验报告为准）； ★系统检测功能：可对接入的卡机、车检器、读卡器、道闸控制器等设备的状态进行检； ★支持第三方平台接入收费功能； | 型号: DS-TME402-TZA; 单位: 套; 数量: 12; 备注: 地下车库出入口
6 | 出入口补光抓拍一体机 | 海康威视 | 出入口补光抓拍一体机 【智能补光抓拍一体机】【深度学习】【大角度识别】 包含：防护罩、镜头、摄像机、2个LED补光灯等 分辨率：200万，1920*1200 帧率：25fps(1920*1080) 传感器类型：1/3" Progressive Scan CMOS 最小照度：彩色0.002Lux@(F1.2,AGC ON)，黑白0.0002Lux @(F1.2,AGC ON) 镜头：3.1-9mm电动变焦镜头，支持软件自动调焦 补光灯：内置2颗LED补光灯，2颗灯珠颜色保持一致，红外/白光可配置切换 自动光圈：DC驱动 ICR切换：支持 视频压缩标准：H.264/H.265/MJPEG 图像设置：饱和度,亮度,对比度,白平衡,增益,3D降噪通过软件可调 存储功能：内置TF卡槽 智能识别：车牌识别、车型识别、车标识别、车身颜色识别 补光灯控制：补光灯自动光控、时控可选 接口：1 个RJ45 10M/100M/1000M 自适应以太网口，1个 RS-485 接口，1个RS-232接口，1路音频输入，1路音频输出，3路触发输入，2路继电器输出 无线模块：（型号带4，表示支持4G传输） 功能特性：外接道闸，布防状态下可根据存储黑白名单自动控制外接道闸开/关；车辆抓拍：支持车牌、车型、车标、车身颜色识别，电动变焦、自动光圈，内置LED补光灯，同步补光，同步录像，黑白名单控制，视频触发 ★车辆捕获率：白天≥99%，夜间≥99%；（以公安部委托检验报告为准） ★支持第三方平台接入收费功能； | 型号: 抓拍机 DS-TCG290-CG; 单位: 套; 数量: 24; 备注: 室外4个出入口+车库10个出入口
7 | 出入口补光抓拍一体机立柱 | 海康威视 | 出入口补光抓拍一体机立柱 立柱高度：1.3米 立柱直径：60mm 1.3米处可安装一体机 0.5米处可安装“四行LED显示屏” | 型号: 停车辅助-立柱L1300-R117; 单位: 套; 数量: 24; 备注: 室外4个出入口+车库10个出入口
8 | 出入口控制终端出入口LED显示屏 | 海康威视 | 出入口LED显示屏 工作电压:AC220V±10％，50Hz LED亮度:1200cd LED角度:110° 外框材料:铁框喷塑（显示部分为深色钢化玻璃） 安装方式:背面抱箍 喇叭规格:4Ω10W 防护等级:IP65 点距:P4.75 基色:1红1绿 下行通讯方式:RJ45/RS485 显示方式:即显、左移、上移、上展开、下展开等显示方式 字符显示:支持GB2312字符集，支持16×16点阵常用汉字 485通讯速率:RS485：57600 bps 通讯距离:RS485：1200米 RJ45：120米 功耗:最大50W，平均30W 显示面积:高304mm*宽304mm 外形尺寸:宽364mm*高484mm*厚60mm 功能特性：四行，四字，双色，带语音模块及音箱，出入口室外显示屏，P4.75，抱箍安装 | 型号: DS-TVL224-4-5Y; 单位: 套; 数量: 24; 备注: 室外4个出入口+车库10个出入口
9 | 出入口设备出入口控制终端 | 海康威视 | 出入口控制终端 处理器：Intel Bay Trail平台处理器 内存：4GB 硬盘存储：1个2.5寸监控级1T硬盘 指示灯：电源指示灯/运行指示灯 显示器分辨率：1920×1080 电源：DC12V/5A适配器 机械特性：尺寸：525mm（宽）×170mm（深）×377mm（高） 黑色铝型材外壳、无风扇热设计，保证机器稳定运行。 功耗：峰值60W，平均35W 工作环境：工作温度0℃～40℃、工作湿度10%～95% 功能特性：含出入口管理软件，无风扇设计，集成交换机、485接口、报警4进4出、麦克风输入、视频HDMI接口，1T硬盘，22寸1080p显示屏，配置键鼠套件，正版Windows系统 ★单机模式检验：能够进行单机收费，单机发卡，单机配置收费规则等， ★级联功能检验：能够支持5个终端同时运行管理独立停车场，无需平台。 ★内嵌停车场功能检验：样机支持内嵌停车场，支持一个大停车场嵌套四个同级内嵌子停车场 ★支持第三方平台接入收费功能 | 型号: DS-TPE290-CG; 单位: 套; 数量: 12; 备注: 室外4个出入口+车库10个出入口
二、线材
1 | 六类网线 | 爱谱华顿 | UTP六类4对阻水非屏蔽电缆(黑色） | 型号: UTP6; 单位: 米; 数量: 2400
2 | 电源线 | 爱谱华顿 | 多芯软导线 | 型号: RVV3*2.5; 单位: 米; 数量: 2400
3 | JDG管 | 百畅 | ∅25-JDG | 型号: ∅25-JDG; 单位: 米; 数量: 600
三、其他
1 | 设备基础 |  | 安全岛浇筑 长7000mm*宽1000mm*高100mm(表面喷涂地坪漆) | 单位: 个; 数量: 12
2 | 管线敷设开槽 |  | 混凝土地面开槽 | 单位: 米; 数量: 120
3 | 拆除及二次安装费 |  | 地上八台道闸拆除，安装至地下车库 | 单位: 台; 数量: 8
B、门禁系统
1 | 人脸门禁一体机(需支持二维码识别） | 海康威视 | 1、设备外观：采用7英寸LCD触摸显示屏，200万像素双目摄像头，面部识别距离大于2m，支持照片视频防假； 2、设备容量：支持50000张人脸白名单，1：N人脸比对时间＜0.2S/人，支持50000张卡片，100000条记录； 3、认证方式：支持人脸、刷卡、密码（超级密码）及其组合的认证方式；可读取Mifare卡（IC卡）卡号、CPU序列号、身份证序列号；支持二维码识别（需选择2.8mm焦距镜头型号设备，与门口机可识别二维码类型保持一致）； 4、通讯方式：上行通讯为TCP/IP，支持Ehome跨公网传输；支持外接RS485，Wiegand副读卡器（不支持外接指纹读卡器）；基线支持标准韦根34/26； 5、视频对讲：支持与云眸、主副室内分机、管理机、第三方云平台的视频对讲功能；支持远程视频预览功能，可以通过RTSP协议输出视频码流，编码格式H.264； 6、输入接口：LAN*1、RS485*1、wiegand * 1、USB*1、门磁*1、报警输入*2、防拆*1、开门按钮*1； 7、输出接口：电锁*1个，报警输出*1个； 8、工作电压： DC 12V/3A，不自带电源； 9、使用环境：室内外环境，室外使用需要配遮阳罩，避免阳光直射； 10、安装方式：标配金属安装挂板，支持明装、86底盒安装 | 型号: DS-K1T690NX-QR; 单位: 台; 数量: 2
2 | 双门磁力锁 | 海康威视 | 上锁时NO输出 开锁时NC输出 最大拉力280kg*2静态直线拉力 锁体长480x宽48.5x厚26.5(mm) 吸板180x38x11mm 适用于木门、金属门、防火门/国内标配 输入电压 DC12V或DC24V 支持门磁输出 使用环境：室内 工作电流 12V/500mA x2 ;24V/250mAx2 功耗 12W | 型号: DS-K4H250DC; 单位: 台; 数量: 1
3 | 双门磁力锁LZ支架 | 海康威视 | 磁力锁5000LZ支架 L型支架长240*宽47*厚28.5mm Z型支架长180*宽50*厚50mm 90度开门,适用内开式木门/金属门/窄框门 | 型号: DS-K4H250C-LZ; 单位: 个; 数量: 1
4 | 开关电源 | 海康威视 | 门口机电源 产品尺寸：266*246*82mm； 产品组成：含4.17A开关电源，空开×1； 输入电压：100-240VAC； 输出电压：12VDC； 输出电流：4.17A； 输出功率：50W； 纹波与噪声：< 150mVpp； 电压调整范围：11-14Vdc /海康威视 | 型号: DS-KAW150-1带机箱; 单位: 台; 数量: 1
5 | 六类网线 | 爱谱华顿 | UTP六类4对阻水非屏蔽电缆(黑色） | 型号: UTP6; 单位: 米; 数量: 50
6 | 铝合金门窗 |  | 尺寸：宽1800*高3500=6.84 | 型号: 材料厚度2.5mm,中空玻璃; 单位: 平米; 数量: 6.84
C、软件对接
1 | 停车场管理平台接入费 |  | 接入停车场管理平台车位诱导系统，对车辆实时管控。 | bar: 单位 to 数量
2 | 智慧照明平台接入费 |  | 接入智慧照明物联平台，通过数据对接实现路网编辑，实时轨迹导航。 | bar: 单位 to 数量
3 | 第三方云平台接入费 |  | 1、接入未来社区云平台，并授权第三方平台管理以下功能： （1）停车场基础配置与管理 （2）营收统计、出入车记录查询、收费记录查询、停车效率分析等功能 （3）支持扫码支付、无感支付 （4）月卡车、白名单、黑名单、访客车等管理 （5）电子发票服务 （6）优惠券服务 （7）支持微信、支付宝支付 | bar: 单位 to 数量