## 汇总
采购清单
序号 | 位置 | 图片 | 设备名称 | 类型 | 品牌 | 型号 | 具备功能 | 售后说明 | 数量 | 单价 | 总金额 | 备注
1 | 机房 |  | 网络配件交换机 | 网络设备 | 锐捷 | NBS5710-24GT4SFP-E | 局域网 | 保修一年 | 3
2 | 机房 |  | 电脑弱电机柜 | 网络设备 | 图腾 | 42U机柜 | 600*600*2000网络机柜 | 保修一年 | 1
3 | 机房 |  | 路由含AC | 网络设备 | 锐捷 | RG-NBR6120-E | 无线网络 | 保修一年 | 1
4 | 社区屋顶 |  | AP | 网络设备 | 锐捷 | RG-RAP2200 | 千兆吸顶AP | 保修一年 | 5
5 | 机房 |  | POE交换机 | 网络设备 | 锐捷 | RG-ES110GDS-P | 8口POE交换 | 保修一年 | 1
6 | 机房 |  | 配线架 | 网络设备 | 普天天纪 | FA3-08/H2B | 24口六类网络配线架 | 保修一年 | 3
7 | 机房 |  | 理线槽 | 网络设备 | 普天天纪 | NPL4.431.157 | 金属理线槽 | 保修一年 | 4
8 | 远程会诊 |  | 大华会议平板 | 显示系统 | 大华 | HiBoard-A86-C | 86 寸 4K DLED 背光触控屏,流畅白板书写，支持擦除、缩放、漫游等手势操作，点擦、圈擦、手势板擦、一键清屏等 | 保修一年 | 1 |  |  | 含I5PC模块、无线投屏器、红外触控智能笔
9 | 输液室 |  | 电视机 | 显示系统 | 海信 |  | 55寸液晶电视机 | 保修一年 | 1 |  |  | 用在输液室
10 | 智慧诊室 |  | 触控一体机（含底座） | 显示系统 | 大华 | DH-LDH22-VWI200T-B | 屏幕尺寸：21.5英寸背光类型：LED显示比例：16:9分辨率：1920*1080亮度：250cd/m²可视角度：178°(H)/178°(V)触摸技术：电容10点CPU：IntelCorei5内存：4GB存储容量：128GSSD操作系统：默认Win7，Win10可选电源：100V~240V/AC，50/60Hz扬声器：2x5W接口：4*USB,1*HDMIOUT,1*VGAOUT,1*3.5mm音频输入，1*3.5mm音频输出裸机尺寸（长*宽*高）:515.0x311.6x55.6mm(含壁挂架)外壳材料（面框/后壳）:铝型材 | 保修一年 | 1
11 | 大厅 |  | 55寸立式显示屏 | 显示系统 | 大华 | DH-LDV55-S | 产品特点：1、工业级设计：液晶面板专为长时间使用而特别设计2、金属防暴：高强度，高散热，避免公共场所电磁干扰机，可以外置播放器 | 保修一年 | 2
12 | 智慧诊室 |  | LED | 显示系统 | 大华 | 大厅P1.5 | 面积6.76平面，长度3.52,宽度1.92米，含电源、控制系统、供配电、包边、装饰等 | 保修一年 | 1
13 | 大厅 |  | LED | 显示系统 | 大华 | 智慧诊室P1.5 | 面积6.76平面，长度3.52,宽度1.92米，含电源、控制系统、供配电、包边、装饰等，立柱安装，包括屏下装饰板 | 保修一年 | 1
14 | 智慧诊室，远程会诊 |  | 吸顶音响 | 会议系统 | iSonicavct | CL-802 | 1.定压模式：100V/70V 2.定阻模式：8Ω 3.额定功率：5W/10W/20W/40W 4.声压级：91dB 5.最大声压级：105dB 6.频率响应：60-20KHz 7.产品外观：黑色ABS 盆架，白色网罩 8.喇叭单元：低音8" bass +高音1" 二分频同轴单元 9.开孔尺寸：Ø250mm 10.喇叭尺寸：Ø280×190mm 11.重量：2.7Kg | 保修一年 | 6
15 | 智慧诊室 |  | 四通道功放 | 会议系统 | iSonicavct | SPA-2.2 | 1.开关电源数字功放，功率智能恒定 2.具备全功能软保护线路，自动限幅输出、短路、过载、过温、开机延时等保护功能 3.功放配备延时启动系统，保护音箱不受冲击而损坏 4.后板配备立体声、并接、桥接转换模式开关旋钮 5.采用先进的谐振软开关技术 6.功放部分开关电源部分都有单独的冷却系统，隧道式冷风散热技术 7.散热风扇采用先进的无级变速电路控制，保证机器的高稳定性 8.使用精密SMD制造工艺 9.平衡输入接口，SPEAKON输出连接器 10.标准机架结构，1.5U机箱设计，机身轻巧，方便携带和安装 11.频率响应：20Hz-20KHz±3dB 12.立体声功率：2x200W/8Ω，2x300W/4Ω 13.桥接功率：600W/8Ω 14.信噪比：112dB@32dB 15.输入灵敏度：0.775V 16.总谐波失真：＜0.05%@8Ω1KHz 17.阻尼系数：>1500 18.转换速速：100V/μs 19.通道隔离度：＞1000dB@8Ω（1KHz） 20.输入阻抗：20KΩ（平衡）/10kΩ（非平衡） 21.体积：66mmx482mmx163mm 22.重量：4.5kg | 保修一年 | 1
16 | 远程会诊 |  | 双通道功放 | 会议系统 | iSonicavct | SPA-4.2 | 1.超大容量的开关电源数字功放，功率智能恒定技术 2.具备全功能软保护线路，自动限幅输出、短路、过载、过温、开机延时等保护功能 3.功放配备延时启动系统，保护音箱不受冲击而损坏 4.后板配备立体声、并接、桥接转换模式开关旋钮 5.采用先进的谐振软开关技术 6.功放部分开关电源部分都有单独的冷却系统，隧道式冷风散热技术 7.散热风扇采用先进的无级变速电路控制，保证机器的高稳定性 8.使用精密SMD制造工艺 9.平衡输入接口，SPEAKON输出连接器 10.标准机架结构，1.5U机箱设计，机身轻巧，方便携带和安装 11.频率响应：20Hz-20KHz±3dB 12.立体声功率：4x200W/8Ω，4x300W/4Ω 13.桥接功率：2x600W/8Ω 14.信噪比：112dB@32dB 15.输入灵敏度：0.775V 16.总谐波失真：＜0.05%@8Ω1KHz 17.阻尼系数：>1500 18.转换速速：100V/μs 19.通道隔离度：＞1000dB@8Ω（1KHz） 20.输入阻抗：20KΩ（平衡）/10kΩ（非平衡） 21.体积：66mmx482mmx163mm 22.重量：4.5kg | 保修一年 | 1
17 | 智慧诊室 |  | 2双路无线话筒 | 会议系统 | iSonicavct | HR-216E | 1.U段一拖二无线鹅颈话筒 2.频率范围：610-670MHz 3.信道数目：200个 4.信道间隔：300KHz 5.频率稳定度：±0.005% 6.动态范围：100dB 7.最大偏移：±45KHz 8.频率响应：40Hz-18KHz(±2dB) 9.综合信噪比：>105dB 10.综合失真：≤0.5% 11.接收距离：50米（空旷理想环境） 12.天线接入：TNC/50Ω 13.灵敏度：12dBuV(80dBS/N) 14.最大输出电平：+10dBv 15.话筒功率：高功率15MW，低功率3MW 16.电池寿命：4~8小时 17.外观材质：锌铝合金结构 | 保修一年 | 1
18 | 智慧诊室，远程会诊 |  | 效果器 | 会议系统 | 韵乐 | X5 |  | 保修一年 | 2
19 | 智慧诊室，远程会诊 |  | 线路及附件 | 会议系统 | 定制 |  | 各类视频链接线 | 保修一年 | 1
[8 empty] | 数量总计 | 37 | 价格总计
备注： | 1、所有产品报价含送到工地、开发票价格（增值税专用发票）等一切费用。
2、报价单由供货商盖章确认后，具有法律效应,报价产品如不能供货，将追究对我公司项目造成的损失责任。
3、所有产品要求符合上述各产品规格型号要求。
4、到货时间以我公司要求为准。送货地址：南浔镇万顺路和泰安路口东北50米（上海建工）-南浔镇頔塘社区卫生服务站
5、保修时间至少1年，请供应商报价时综合考虑；若提供更久保修时间，报价时请注明。
6、杜绝不均匀报价、乱报、虚报。不得涂改。
7、中标原则：按照合理最低总价者中标。择优择廉，具体价格以协商价为准。
8、工期：7月2日前完成硬件供货，7月10日前完成软件对接及成品测试并交付使用。
9、结算方式：货到项目现场，经接货人员验收合格三天后，支付至货款总额的95%，余下款额等审计一年后全部付清。
10、供应商应自行踏勘现场，根据自身特点合理报价，报价时须考虑货物安装时可能发生的其他相关费用，实际发生时不再另计费用，由中标单位自行承担。
11、质量：材料符合业主、甲方施工要求及通过业主、甲方现场验收合格认可。满足相关法律法规要求及满足甲方、业主要求，检测及验收合格。满足与中医院、卫健委系统对接要求。
12、清单中品牌为建议品牌，请提供同等级及以上品牌、型号，并在清单“备注”栏中注明供货品牌及型号。
单位盖章： 法人或授权委托人签字： 联系电话： 报价日期：