## 工程清单
工程清单
工程名称:2022年頔南东区块沿河景观修复工程
序号 | 项目名称 | 项目特征 | 计量 单位 | 工程量 | 备注
原破损铺装路面拆除、路基恢复
1 | 拆除人行道 | 现有铺装层拆除、外运，运距暂按8km考虑 | m2 | 1625.84
2 | 拆除基层 | 原人行铺装断面拆除、外运，运距暂按8km考虑 （工程量按需修复铺装面积的50%考虑） | m2 | 533.92
3 | 拆除基层 | 车行铺装断面拆除、外运，运距暂按8km考虑 （工程量按需修复铺装面积的50%考虑） | m2 | 279
4 | 水泥混凝土 | 人行铺装基础：100厚碎石垫层，150厚C25钢筋混凝土（三级钢8@200双层双向）,原土夯实 | m2 | 533.92
5 | 水泥混凝土 | 观光车行铺装基础：100厚C20混凝土垫层，200厚C25钢筋混凝土（三级钢8@200双层双向）,原土夯实 | m2 | 279
P01铺装 人行道
6 | 园路 | 600*600*30厚芝麻黑花岗岩火烧面盲道，30厚1:3干硬性水泥砂浆 | m2 | 142.13
7 | 园路 | 600*300*30厚芝麻黑花岗岩微自然面，30厚1:3干硬性水泥砂浆 | m2 | 55.84
8 | 园路 | 600*300*30厚芝麻灰花岗岩微自然面，30厚1:3干硬性水泥砂浆 | m2 | 250.83
9 | 园路 | 300*150*30厚芝麻黑花岗岩荔枝面，30厚1:3干硬性水泥砂浆 | m2 | 25.38
10 | 园路 | 300*120*30厚蒙古黑花岗岩荔枝面，30厚1:3干硬性水泥砂浆 | m2 | 30.46
11 | 园路 | 300*120*30厚蒙古黑花岗岩火烧面，30厚1:3干硬性水泥砂浆 | m2 | 20.3
12 | 园路 | 200*200*30厚芝麻黑花岗岩火烧面，30厚1:3干硬性水泥砂浆 | m2 | 17.14
13 | 树池围牙、 盖板(篦子） | 1.5*1.5m 40厚铸铁梳篦 | 套 | 10
P03铺装 车行道
14 | 园路 | 600*240*30厚石岛红花岗岩荔枝面，30厚1:3干硬性水泥砂浆 | m2 | 48
15 | 园路 | 600*240*50厚石岛红花岗岩荔枝面，30厚1:3干硬性水泥砂浆 | m2 | 48
16 | 园路 | 200*100*50厚芝麻灰花岗岩荔枝面，30厚1:3干硬性水泥砂浆 | m2 | 450
17 | 园路 | 300*150*50厚蒙古黑花岗岩荔枝面，30厚1:3干硬性水泥砂浆 | m2 | 60
P04铺装 入口
18 | 园路 | 600*400*30厚芝麻灰花岗岩微自然面，30厚1:3干硬性水泥砂浆 | m2 | 140
19 | 园路 | 600*200*30厚芝麻灰花岗岩微自然面，30厚1:3干硬性水泥砂浆 | m2 | 80
20 | 园路 | 600*200*30厚蒙古黑花岗岩荔枝面，30厚1:3干硬性水泥砂浆 | m2 | 10
21 | 园路 | 300*150*30厚芝麻黑花岗岩荔枝面，30厚1:3干硬性水泥砂浆 | m2 | 15
22 | 园路 | 300*100*30厚蒙古黑花岗岩荔枝面，30厚1:3干硬性水泥砂浆 | m2 | 25
23 | 园路 | 300*100*30厚蒙古黑花岗岩火烧面，30厚1:3干硬性水泥砂浆 | m2 | 20
P07铺装 沿河
24 | 园路 | 600*200*30厚芝麻黑花岗岩荔枝面，30厚1:3干硬性水泥砂浆 | m2 | 37.06
25 | 园路 | 600*200*30厚白麻花岗岩荔枝面，30厚1:3干硬性水泥砂浆 | m2 | 37.06
26 | 园路 | 600*200*30厚芝麻灰花岗岩荔枝面，30厚1:3干硬性水泥砂浆 | m2 | 83.38
27 | 园路 | 600*300*30厚芝麻黑花岗岩荔枝面，30厚1:3干硬性水泥砂浆 | m2 | 9
缝隙式不锈钢排水沟
28 | 排水沟、截水沟（铺装处） | 1、缝隙式不锈钢排水沟 总缝宽不小于20mm 成品采购 2、树脂成品排水沟 3、排水沟底部C25混凝土基础，混凝土护肩 4、混凝土基础底部素土夯实 5、具体做法详见图纸 包括挖土、利用方回填、弃土、模板等图示所有工作内容 | m | 100
29 | 金属线性排水沟检查井 | 金属线性排水沟检查井，配不锈钢装饰井盖座安装 | 个 | 10
景观花坛
30 | 景墙 | 景观花坛基础及墙体：100厚碎石垫层、100厚C15砼垫层、M7.5砂浆砌筑MU10砖砌体,外壁粉刷，含土方开挖回填、素土夯实、模板等图示所有工作内容,做法及材质要求详TY-01 | m | 186
31 | 景墙 | 景观花坛铺贴：600*390*100厚白麻花岗岩光面压顶 含倒角磨边、灯带开槽等图示所有工作内容,做法及材质要求详图纸 | m | 186
32 | 景墙 | 景观花坛铺贴：25厚芝麻灰花岗岩荔枝面侧边，含图示所有工作内容,做法及材质要求详图纸 | m2 | 58.04
33 | 景墙 | 景观花坛铺贴：400*100*40白麻花岗岩光面线脚，含图示所有工作内容,做法及材质要求详图纸 | m2 | 10.3
台阶
34 | 台阶 | C25混凝土台阶 | m2 | 28
35 | 石材台阶面 | 30厚芝麻灰花岗岩荔枝面，30厚1:3干硬性水泥砂浆 （石材暂定） | m2 | 28
无障碍坡道
36 | 挖一般土方 | 清表，土方就近回填 | m3 | 11.7
37 | 砖基础 | 混凝土实心砖基础 墙厚1砖^DM M10 | m3 | 4.32
38 | 墙面一般抹灰 | 外墙砂浆抹灰 14+6mm厚^DP M15 | m2 | 36
39 | 扶手、压顶 | C30混凝土压顶 含模板、钢筋等图示工作内容 | m3 | 1.06
40 | 石材零星项目 | 3cm厚花岗岩面砖 | m2 | 19.5
41 | 换填垫层 | 水泥稳定土 水泥含量:5%人机配合~厚度（cm）15 | m3 | 9
42 | 垫层 | 碎石垫层 干铺 | m3 | 3
43 | 垫层 | C20混凝土垫层 | m3 | 3
44 | 人行道块料铺设 | 5cm厚防滑花岗岩铺贴 3cm M10水泥砂浆 | m2 | 30
45 | 金属扶手、栏杆、栏板 | 不锈钢管栏杆 直形（带扶手）含预埋件等 | m | 26
绿化 品种、规格暂定
46 | 种植土回（换）填 | 回填种植土 | m3 | 120
47 | 整理绿化用地 | 绿地细平整 | m2 | 400
48 | 栽植乔木 | 法国梧桐 Φ18cm，H350-450cm，P300-400cm，冠型完整，树形优美，无病虫害，优美井字桩支撑，分枝点≥220cm | 株 | 10
49 | 栽植灌木 | 红叶石楠（苗高30-35cm，冠幅15-20cm）种植密度49株／m2 | m2 | 300
50 | 铺种草皮 | 百慕大混播黑麦草草籽，养护期一年 | m2 | 100
其它
51 | 其它 | 景观灯具安装、雨污水管道修复等 暂定5万 | 项 | 1
注：工程量、施工内容仅供参考，以现场实际情况、施工图、招标人要求为准。