## 工程量清单
参考清单
工程名称:南浔生态酒店 (泛光照明）工程
序号 | 项目编码 | 项目名称 | 项目特征 | 计量 单位 | 工程量 | 备注
1#楼
1 | 030404017009 | 配电箱 | 配电箱安装 1#ALfg ；嵌入式安装；含箱内元器件安装、调试；具体详见图纸及设计说明 | 台 | 1
2 | 030404017010 | 配电箱 | 开关电源箱安装；具体详见图纸及设计说明 | 台 | 98
3 | 080608004002 | 高频开关电源 | 开关电源安装 DC24V/350W；具体详见图纸及设计说明 | 台 | 98
4 | 030411003001 | 桥架 | 热镀锌线槽安装 100*50*1.5mm ；具体详见图纸及设计说明 | m | 108.00
5 | 030411003002 | 桥架 | 不锈钢防水线槽安装 100*50*1.5mm ；具体详见图纸及设计说明 | m | 59.00
6 | 030411001011 | 配管 | 砖、混凝土结构暗配热镀锌钢管 SC40 ；具体详见图纸及设计说明 | m | 13.00
7 | 030411001012 | 配管 | 砖、混凝土结构明配热镀锌钢管 SC25 ；具体详见图纸及设计说明 | m | 893.00
8 | 030411001013 | 配管 | 砖、混凝土结构暗配刚性阻燃管 DN50 ；具体详见图纸及设计说明 | m | 20.00
9 | 030411001014 | 配管 | 金属软管 DN20 ；具体详见图纸及设计说明 | m | 100.00
10 | 030413001001 | 铁构件 | 铁构件制作与安装 含除锈、刷油 ；具体详见图纸及设计说明 | kg | 700.00
11 | 030408001011 | 电力电缆 | 铜芯电力电缆 WDZA-YJY-5*16；具体详见图纸及设计说明 | m | 17.00
12 | 030408001012 | 电力电缆 | 铜芯电力电缆 WDZC-YJY-3*4；具体详见图纸及设计说明 | m | 2105.00
13 | 030408006003 | 电力电缆头 | 户内干包式电力电缆头制作、安装 25mm2及以下三芯及以上电缆头制安 | 个 | 2
14 | 030411004005 | 配线 | 铜芯多股绝缘电线 ZC-RVV-2x4；具体详见图纸及设计说明 | m | 500.00
15 | Z030412013020 | 景观灯 | LED地埋灯安装 DC24V 9W 12°3000K/DMX；含连接件、相关配件、调试；具体详见图纸及设计说明 | 套 | 95
16 | Z030412013021 | 景观灯 | LED地埋灯安装 DC24V 16W 60°3000K/DMX；含连接件、相关配件、调试；具体详见图纸及设计说明 | 套 | 24
17 | Z030412013022 | 景观灯 | LED地埋灯安装 AC220V 20W 20°3000K/DMX；含连接件、相关配件、调试；具体详见图纸及设计说明 | 套 | 2
18 | Z030412013023 | 景观灯 | LED软灯条安装 DC24V 12W/M 3000K/DMX；含连接件、相关配件、调试；具体详见图纸及设计说明 | m | 171.00
19 | Z030412013024 | 景观灯 | LED可调角线条灯安装 DC24V 24W/M 3000K/DMX；含遮光板、支架、相关配件、调试；具体详见图纸及设计说明 | m | 89.00
20 | Z030412013025 | 景观灯 | LED可调角线条灯安装 DC24V 36W 20°3000K/DMX；含遮光板、支架、相关配件、调试；具体详见图纸及设计说明 | m | 171.00
21 | Z030412013026 | 景观灯 | LED可调角线条灯安装 DC24V 36W 10°3000K/DMX；含遮光板、支架、相关配件、调试；具体详见图纸及设计说明 | m | 42.00
22 | Z030412013027 | 景观灯 | LED可调角线条灯安装 DC24V 12W 60°3000K/DMX；含遮光板、支架、相关配件、调试；具体详见图纸及设计说明 | m | 386.00
23 | 040804004003 | 接线盒 | 接线盒安装；具体详见图纸及设计说明 | 个 | 200
24 | 040804004004 | 接线盒 | 防水接线盒安装；具体详见图纸及设计说明 | 个 | 250
25 | 03B002 | 电缆搭接 | 电缆搭接费用 | 项 | 1
26 | 030414002003 | 送配电装置系统 | 送配电装置系统调试 1kV以下交流供电(综 合) | 系统 | 1
2#楼
27 | 030404017011 | 配电箱 | 配电箱安装 2#ALfg ；嵌入式安装；含箱内元器件安装、调试；具体详见图纸及设计说明 | 台 | 1
28 | 030404017012 | 配电箱 | 开关电源箱安装；具体详见图纸及设计说明 | 台 | 80
29 | 080608004003 | 高频开关电源 | 开关电源安装 DC24V/350W；具体详见图纸及设计说明 | 台 | 80
30 | 030411003003 | 桥架 | 热镀锌线槽安装 100*50*1.5mm ；具体详见图纸及设计说明 | m | 143.00
31 | 030411003004 | 桥架 | 不锈钢防水线槽安装 100*50*1.5mm ；具体详见图纸及设计说明 | m | 78.00
32 | 030411001015 | 配管 | 砖、混凝土结构暗配热镀锌钢管 SC80 ；具体详见图纸及设计说明 | m | 19.00
33 | 030411001016 | 配管 | 砖、混凝土结构明配热镀锌钢管 SC32 ；具体详见图纸及设计说明 | m | 32.00
34 | 030411001017 | 配管 | 砖、混凝土结构明配热镀锌钢管 SC25 ；具体详见图纸及设计说明 | m | 785.00
35 | 030411001018 | 配管 | 砖、混凝土结构暗配刚性阻燃管 DN50 ；具体详见图纸及设计说明 | m | 20.00
36 | 030411001019 | 配管 | 金属软管 DN20 ；具体详见图纸及设计说明 | m | 100.00
37 | 030413001002 | 铁构件 | 铁构件制作与安装 含除锈、刷油 ；具体详见图纸及设计说明 | kg | 500.00
38 | 030408001013 | 电力电缆 | 铜芯电力电缆 WDZA-YJY-4*25+16；具体详见图纸及设计说明 | m | 25.00
39 | 030408001014 | 电力电缆 | 铜芯电力电缆 WDZC-YJY-5*6；具体详见图纸及设计说明 | m | 21.00
40 | 030408001015 | 电力电缆 | 铜芯电力电缆 WDZC-YJY-3*4；具体详见图纸及设计说明 | m | 1501.00
41 | 030408006004 | 电力电缆头 | 户内干包式电力电缆头制作、安装 25mm2及以下三芯及以上电缆头制安 | 个 | 2
42 | 030411004006 | 配线 | 铜芯多股绝缘电线 ZC-RVV-2x4；具体详见图纸及设计说明 | m | 500.00
43 | Z030412013028 | 景观灯 | LED地埋灯安装 DC24V 9W 12°3000K/DMX；含连接件、附件、调试；具体详见图纸及设计说明 | 套 | 93
44 | Z030412013029 | 景观灯 | LED地埋灯安装 DC24V 16W 60°3000K/DMX；含连接件、附件、调试；具体详见图纸及设计说明 | 套 | 93
45 | Z030412013030 | 景观灯 | LED地埋灯安装 AC220V 10W 30°3000K/DMX；含连接件、附件、调试；具体详见图纸及设计说明 | 套 | 4
46 | Z030412013031 | 景观灯 | LED地埋灯安装 AC220V 20W 20°3000K/DMX；含连接件、附件、调试；具体详见图纸及设计说明 | 套 | 2
47 | Z030412013032 | 景观灯 | LED软灯条安装 DC24V 12W/M 3000K/DMX；含遮光板、支架、附件、调试；具体详见图纸及设计说明 | m | 337.00
48 | Z030412013033 | 景观灯 | LED可调角线条灯安装 DC24V 24W/M 3000K/DMX；含遮光板、支架、附件、调试；具体详见图纸及设计说明 | m | 54.00
49 | Z030412013034 | 景观灯 | LED可调角线条灯安装 DC24V 36W 20°3000K/DMX；含遮光板、支架、附件、调试；具体详见图纸及设计说明 | m | 251.00
50 | Z030412013035 | 景观灯 | LED可调角线条灯安装 DC24V 12W 60°3000K/DMX；含遮光板、支架、附件、调试；具体详见图纸及设计说明 | m | 95.00
51 | 040804004005 | 接线盒 | 接线盒安装；具体详见图纸及设计说明 | 个 | 200
52 | 040804004006 | 接线盒 | 防水接线盒安装；具体详见图纸及设计说明 | 个 | 250
53 | 03B003 | 电缆搭接 | 电缆搭接费用 | 项 | 1
54 | 030414002004 | 送配电装置系统 | 送配电装置系统调试 1kV以下交流供电(综 合) | 系统 | 1
3#楼
55 | 030404017013 | 配电箱 | 配电箱安 3#ALfg ；嵌入式安装；含箱内元器件安装、调试；具体详见图纸及设计说明 | 台 | 1
56 | 030404017014 | 配电箱 | 开关电源箱安装；具体详见图纸及设计说明 | 台 | 48
57 | 080608004004 | 高频开关电源 | 开关电源安装 DC24V/350W；具体详见图纸及设计说明 | 台 | 48
58 | 030411001020 | 配管 | 砖、混凝土结构暗配热镀锌钢管 SC40 ；具体详见图纸及设计说明 | m | 10.00
59 | 030411001021 | 配管 | 砖、混凝土结构明配热镀锌钢管 SC32 ；具体详见图纸及设计说明 | m | 39.00
60 | 030411001022 | 配管 | 砖、混凝土结构明配热镀锌钢管 SC25 ；具体详见图纸及设计说明 | m | 1133.00
61 | 030411001023 | 配管 | 砖、混凝土结构暗配刚性阻燃管 DN50 ；具体详见图纸及设计说明 | m | 20.00
62 | 030411001024 | 配管 | 金属软管 DN20 ；具体详见图纸及设计说明 | m | 80.00
63 | 030413001003 | 铁构件 | 铁构件制作与安装 含除锈、刷油 ；具体详见图纸及设计说明 | kg | 500.00
64 | 030408001016 | 电力电缆 | 铜芯电力电缆 WDZA-YJY-5*16；具体详见图纸及设计说明 | m | 10.00
65 | 030408001017 | 电力电缆 | 铜芯电力电缆 WDZC-YJY-5*6；具体详见图纸及设计说明 | m | 35.00
66 | 030408001018 | 电力电缆 | 铜芯电力电缆 WDZC-YJY-3*4；具体详见图纸及设计说明 | m | 1031.00
67 | 030408006005 | 电力电缆头 | 户内干包式电力电缆头制作、安装 25mm2及以下三芯及以上电缆头制安 | 个 | 2
68 | 030411004007 | 配线 | 铜芯多股绝缘电线 ZC-RVV-2x4；具体详见图纸及设计说明 | m | 500.00
69 | Z030412013036 | 景观灯 | LED地埋灯安装 DC24V 9W 12°3000K/DMX；含连接件、附件、调试；具体详见图纸及设计说明 | 套 | 58
70 | Z030412013037 | 景观灯 | LED地埋灯安装 DC24V 16W 60°3000K/DMX；含连接件、附件、调试；具体详见图纸及设计说明 | 套 | 34
71 | Z030412013038 | 景观灯 | LED地埋灯安装 AC220V 10W 30°3000K/DMX；含连接件、附件、调试；具体详见图纸及设计说明 | 套 | 4
72 | Z030412013039 | 景观灯 | LED地埋灯安装 AC220V 20W 20°3000K/DMX；含连接件、附件、调试；具体详见图纸及设计说明 | 套 | 4
73 | Z030412013040 | 景观灯 | LED软灯条安装 DC24V 12W/M 3000K/DMX；含遮光板、支架、附件、调试；具体详见图纸及设计说明 | m | 115.00
74 | Z030412013041 | 景观灯 | LED可调角线条灯安装 DC24V 24W/M 3000K/DMX；含遮光板、支架、附件、调试；具体详见图纸及设计说明 | m | 23.00
75 | Z030412013042 | 景观灯 | LED可调角线条灯安装 DC24V 36W 20°3000K/DMX；含遮光板、支架、附件、调试；具体详见图纸及设计说明 | m | 135.00
76 | Z030412013043 | 景观灯 | LED可调角线条灯安装 DC24V 36W 10°3000K/DMX；含遮光板、支架、附件、调试；具体详见图纸及设计说明 | m | 10.00
77 | Z030412013044 | 景观灯 | LED可调角线条灯安装 DC24V 12W 60°3000K/DMX；含遮光板、支架、附件、调试；具体详见图纸及设计说明 | m | 55.00
78 | 040804004007 | 接线盒 | 接线盒安装；具体详见图纸及设计说明 | 个 | 200
79 | 040804004008 | 接线盒 | 防水接线盒安装；具体详见图纸及设计说明 | 个 | 250
80 | 03B004 | 电缆搭接 | 电缆搭接费用 | 项 | 1
81 | 030414002005 | 送配电装置系统 | 送配电装置系统调试 1kV以下交流供电(综 合) | 系统 | 1
泛光照明控制系统
82 | 030501001001 | 输入设备 | 主控电脑安装，含灯光控制系统；具体详见图纸及设计说明 | 套 | 1
83 | 030502001002 | 机柜、机架 | 机柜安装 非标尺寸/热镀锌箱体/落地；具体详见图纸及设计说明 | 台 | 1
84 | 030404016001 | 控制箱 | 控制箱；具体详见图纸及设计说明 | 台 | 12
85 | 030501012001 | 千兆交换机 | 千兆型-12端口；具体详见图纸及设计说明 | 套 | 1
86 | 030501010001 | 收发器 | 光纤收发器；具体详见图纸及设计说明 | 套 | 4
87 | 030404022002 | 联机主控器 | 联机主控/两端口；具体详见图纸及设计说明 | 台 | 3
88 | 030404022003 | DMX分控器 | 8端口-DMX512；具体详见图纸及设计说明 | 台 | 19
89 | 03B005 | 中继器 | 中继器；具体详见图纸及设计说明 | 台 | 129
90 | 030502007001 | 光纤 | 单模四芯光纤；具体详见图纸及设计说明 | m | 437.00
91 | 030502005002 | 双绞线缆 | 超六类屏蔽网线；具体详见图纸及设计说明 | m | 6469.00
92 | 030411004008 | 配线 | 铜芯多股绝缘电线 RVSP 2*2*0.3mm2；具体详见图纸及设计说明 | m | 522.00
93 | 030411003005 | 桥架 | 热镀锌线槽安装 50*30*1.2mm ；具体详见图纸及设计说明 | m | 79.00
94 | 030411003006 | 桥架 | 不锈钢防水线槽安装 50*30*1.2mm ；具体详见图纸及设计说明 | m | 320.00
95 | 030411001025 | 配管 | 砖、混凝土结构明配热镀锌钢管 SC20 ；具体详见图纸及设计说明 | m | 1227.00
96 | 030411001026 | 配管 | 砖、混凝土结构明配JDG管 JDG20 ；具体详见图纸及设计说明 | m | 2322.00
97 | 030413001004 | 铁构件 | 铁构件制作与安装 含除锈、刷油 ；具体详见图纸及设计说明 | kg | 1600.00
98 | 040804004009 | 接线盒 | 接线盒安装；具体详见图纸及设计说明 | 个 | 200
99 | 040804004010 | 接线盒 | 防水接线盒安装；具体详见图纸及设计说明 | 个 | 250
100 | 03B006 | 辅材 | 控制系统相关辅材 含水晶头、跳线等；具体详见图纸及设计说明 | 项 | 1