## 环谐污水厂
工程量参考清单
单位(专业)工程名称:环谐
序号 | 项目编码 | 项目名称 | 项目特征 | 计量 单位 | 工程量
1 | 011608002002 | 铲除涂料面 | 天棚铲除原有面层，人力车转运垃圾至指定地点，垃圾外运 | m2 | 97.60
2 | 011608002001 | 铲除涂料面 | 墙面铲除原有面层，人力车转运垃圾至指定地点，垃圾外运 | m2 | 992.11
3 | 011407002001 | 天棚喷刷涂料 | 天棚刷外墙弹性涂料：界面剂一道，弹性底涂、柔性腻子,弹性涂料面三度，颜色由业主定 | m2 | 380.80
4 | 011407001002 | 墙面喷刷涂料 | 外墙弹性涂料：界面剂一道，弹性底涂、柔性腻子,弹性涂料面三度，颜色由业主定 | m2 | 3494.22
5 | 011407001004 | 墙面零星修补、喷刷涂料 | 墙面零星修补：铲除破损，垃圾外运， 外墙弹性涂料：界面剂一道，弹性底涂、柔性腻子,弹性涂料面三度 | m2 | 35.00
6 | 011611004001 | 钢支撑、钢墙架拆除 | 提升泵站钢结构拆除、人力车转运垃圾至指定地点，垃圾外运 | t | 2.000
7 | 010512008001 | 沟盖板、井盖板、井圈 | 提升泵站混凝土盖板，C25砼10cm厚，内嵌φ10@200单层双向 | m2 | 3.00
8 | 050101009001 | 种植土回（换）填 | 提升泵站、水解酸化池与反应池间草坪绿地回填种植土 | m3 | 30.00
9 | 050102012001 | 铺种草皮 | 提升泵站、水解酸化池与反应池间栽植草皮满铺 | m2 | 100.00
10 | 010401012003 | 零星砌砖 | 池壁外侧砖砌挡水条，零星抹灰。 与外墙刷同色外墙弹性涂料另计 | m3 | 65.66
11 | 041001001001 | 拆除路面 | 路面拆除，垃圾采用挖掘机装车，垃圾外运 | m2 | 120.00
12 | 010901005001 | 膜结构屋面 | 机动车车棚：2个车棚共12个车位，膜结构车棚，支柱（网架）、刚拉条等制作、安装，基座浇筑、配筋、挖土、回填等，含辅材及涂料面层，路面修复。 | m2 | 221.00
13 | 010901005002 | 膜结构屋面 | 非机动车车棚：膜结构车棚，支柱（网架）、刚拉条等制作、安装，基座浇筑、配筋、挖土、回填等，含辅材及涂料面层，路面修复。 | m2 | 15.00
14 | 011503001001 | 金属扶手、栏杆、栏板 | 不锈钢管扶手 不锈钢栏杆 零星维修，拆除、修补、更换 | m | 40.00
15 | 011701002001 | 外脚手架 | 外墙脚手架 高度7m以内`如仅勾缝、刷浆、腻子或油漆时 | m2 | 3626.82
16 | 011701006001 | 满堂脚手架 | 车棚脚手架 | m2 | 236.00
17 | 011705001001 | 大型机械设备进出场及安拆 | 大型机械设备进出场及安拆 | 台次 | 1
18 | 011702001001 | 基础 | 车棚基础模板 | m2 | 35.84
注：具体工程量以现场为准。

## 长漾污水厂
工程量参考清单
单位(专业)工程名称:长漾
序号 | 项目编码 | 项目名称 | 项目特征 | 计量 单位 | 工程量
1 | 011604002001 | 立面抹灰层拆除 | 墙面铲除原有面层，人力车转运垃圾至指定地点，垃圾外运 | m2 | 86.71
2 | 011608002001 | 铲除涂料面 | 天棚铲除原有面层，人力车转运垃圾至指定地点，垃圾外运 | m2 | 476.65
3 | 011608002002 | 铲除涂料面 | 墙面铲除原有面层，人力车转运垃圾至指定地点，垃圾外运 | m2 | 2086.72
4 | 011407002001 | 天棚喷刷涂料 | 天棚刷乳胶漆：界面剂一道，腻子两遍，乳胶漆三遍 | m2 | 476.65
5 | 011407001001 | 墙面喷刷涂料 | 外墙弹性涂料：界面剂一道，弹性底涂、柔性腻子,弹性涂料面三度，颜色由业主定 | m2 | 8984.98
6 | 010401012001 | 零星砌砖 | 池壁外侧砖砌挡水条，零星抹灰。 与外墙刷同色外墙弹性涂料另计 | m3 | 16.27
7 | 011407001002 | 墙面喷刷涂料 | 出水泵房、鼓风机房等内墙乳胶漆：界面剂一道，腻子两遍，乳胶漆三遍 | m2 | 666.32
8 | 011607001001 | 刚性层拆除 | 出水泵房等地面拆除，人力车转运垃圾至指定地点，垃圾外运 | m2 | 141.48
9 | 011101001001 | 水泥砂浆楼地面 | 出水泵房等地面20厚水泥砂浆找平，鼓风机房局部修补、找平，地沟填平 | m2 | 154.48
10 | 010512008001 | 沟盖板、井盖板、井圈 | 鼓风机房地沟复合盖板 | m2 | 7.20
11 | 010902001001 | 屋面卷材防水 | 出水泵房屋面（含天沟）清扫，3厚SBS改性沥青防水卷材一道，鼓风机房零星修补 | m2 | 189.95
12 | 010605002001 | 钢板墙板 | 钢结构墙面板安装 彩钢板 | m2 | 12.00
13 | 010802002001 | 彩板门 | 彩钢板门安装，4000*2500mm，实际尺寸以现场为准 | 樘 | 1
14 | 010803001001 | 金属卷帘（闸）门 | 鼓风机房手动金属卷帘（闸）门拆除、更换安装 | 樘 | 1
15 | 011101003001 | 细石混凝土楼地面 | 水池环道零星破损拆除、人力车转运垃圾至指定地点，垃圾外运，C25细石混凝土修补、找平 | m2 | 30.00
16 | 031201001001 | 管道刷油 | 手工除锈，刷防锈漆2遍 | m2 | 10.00
17 | 011602002001 | 钢筋混凝土构件拆除 | 混凝土楼面及基础、砌体等拆除、人力车转运垃圾至指定地点，垃圾外运 | m3 | 2.70
18 | 010401012002 | 零星砌砖 | 变电房百叶窗砌墙封堵，水泥砂浆抹灰，外墙面界面剂一道，弹性底涂、柔性腻子,弹性涂料面三度，颜色由业主定，内墙乳胶漆：界面剂一道，腻子两遍，乳胶漆三遍 | m3 | 1.44
19 | 010101004001 | 挖基坑土方 | 挖集水井，多余土方外运 | m3 | 3.00
20 | 010501004001 | 满堂基础 | C30集水井浇筑 | m3 | 2.20
21 | 070205002001 | 玻璃钢盖板 | 集水井盖板，铝合金框架、玻璃钢盖板 | m2 | 3.00
22 | 041001001001 | 拆除路面 | 岩石破碎机拆除混凝土类路面层 有筋~厚20(cm)；人力车转运垃圾至指定地点，垃圾外运 | m2 | 6.00
23 | 040402016001 | 沟道盖板 | 路面地沟铸铁盖板 厚20mm以内 | m | 15.00
24 | 011613001001 | 灯具拆除 | 灯罩拆除 | 套 | 8
25 | 030412001001 | 普通灯具 | 日光灯安装 | 套 | 4
26 | 01B001 | 鼓风机房墙洞修补 | 鼓风机房墙洞修补 | 处 | 3
27 | 010901005001 | 膜结构屋面 | 机动车车棚：2个车棚共12个车位，膜结构车棚，支柱（网架）、刚拉条等制作、安装，基座浇筑、配筋、挖土、回填等，含辅材及涂料面层，路面修复。 | m2 | 68.75
28 | 011701002001 | 外脚手架 | 外墙脚手架 高度7m以内`如仅勾缝、刷浆、腻子或油漆时 | m2 | 9461.63
29 | 011702001001 | 基础 | 集水井模板 | m2 | 8.00
30 | 011705001001 | 大型机械设备进出场及安拆 | 履带式挖掘机1M3以内 场外运输费用 | 台次 | 1
31 | 01B002 | 其他措施费 | 因本改造维修造成的灌木等绿化移植栽种等，以及与本项目相关的一切其它措施费 | 项 | 1
注：具体工程量以实际为准。

## 旧馆污水厂
工程量参考清单
单位(专业)工程名称:旧馆
序号 | 项目编码 | 项目名称 | 项目特征 | 计量 单位 | 工程量
门卫
1 | 011608002001 | 铲除涂料面 | 铲除原有涂料面，外牌拆除，人力车转运垃圾至指定地点，垃圾外运 | m2 | 38.53
2 | 011407001001 | 墙面喷刷涂料 | 外墙弹性涂料：界面剂一道，弹性底涂、柔性腻子,弹性涂料面三度，颜色由业主定 | m2 | 38.53
3 | 050102008001 | 栽植花卉 | 修剪、补种绿植、花卉，品种按甲方要求 | m2 | 5.00
4 | 010401012001 | 零星砌砖 | 零星砌筑门档、花岗岩贴面、压顶 | m3 | 0.13
污泥池、消毒池、生化池等
5 | 011608002003 | 铲除涂料面 | 天棚铲除原有面层，人力车转运垃圾至指定地点，垃圾外运 | m2 | 574.36
6 | 011608002004 | 铲除涂料面 | 墙面铲除原有面层，人力车转运垃圾至指定地点，垃圾外运 | m2 | 761.05
7 | 011407002001 | 天棚喷刷涂料 | 天棚刷外墙弹性涂料：界面剂一道，弹性底涂、柔性腻子,弹性涂料面三度，颜色由业主定 | m2 | 174.36
8 | 011407001002 | 墙面喷刷涂料 | 外墙弹性涂料：界面剂一道，弹性底涂、柔性腻子,弹性涂料面三度，颜色由业主定 | m2 | 2663.33
9 | 010401012002 | 零星砌砖 | 池壁外侧砖砌挡水条，零星抹灰。 与外墙刷同色外墙弹性涂料另计 | m3 | 11.93
10 | 010401011002 | 砖检查井 | 砖砌窨井 周长3m内 ~井深1m | 座 | 1
11 | 030411003001 | 桥架 | 钢制槽式桥架(宽+高mm)≤200 | m | 35.00
12 | Z010401018001 | 砖砌体裂缝修补 | 砖砌体裂缝修补，防火封堵 | m | 1.00
13 | 050102012001 | 铺种草皮 | 栈道边铺种草皮，场地零星补种 | m2 | 80.00
14 | 050102005001 | 栽植绿篱 | 栽植绿篱单排，高（cm）250以内 | m | 10.00
15 | 040204004001 | 安砌侧（平、缘）石 | 500*300*30mm厚平石修复，30mm厚1：3水泥砂浆 | m2 | 6.00
16 | 050102009001 | 栽植水生植物 | 栽植漂浮植物种植覆盖率（%）50以下 | 丛 | 10
17 | 011608002002 | 铲除涂料面 | 内墙零星修补：铲除原有涂料面，人力车转运垃圾至指定地点，垃圾外运 | m2 | 20.00
18 | 011407001003 | 墙面喷刷涂料 | 内墙零星修补乳胶漆：界面剂一道，腻子两编，乳胶漆三遍，颜色由业主定 | m2 | 20.00
19 | 011613001001 | 灯具拆除 | 灯罩拆除 | 套 | 15
20 | 011601001001 | 砖砌体拆除 | 围墙凿门洞，人力车转运垃圾至指定地点，垃圾外运 洞口四周修补 | m3 | 0.50
21 | 010802004001 | 防盗门 | 铁皮门，1000*2100mm，含门框、门锁、合页等五金件及安装，含金属面油漆 | 樘 | 1
22 | 030412001001 | 普通灯具 | 吸顶灯灯罩安装 | 套 | 15
23 | 011101003001 | 细石混凝土楼地面 | 草坪拆除、地面硬化，采用C25细石混凝土20cm厚 | m2 | 10.00
24 | 050102002001 | 栽植灌木 | 原有绿化铲除、栽植灌木，品种按甲方要求 | m2 | 10.00
25 | 011701002001 | 外脚手架 | 外墙脚手架 高度7m以内`如仅勾缝、刷浆、腻子或油漆时 | m2 | 3657.27
26 | 011702001001 | 基础 | 地面硬化模板 | m2 | 3.60
注：具体工程量以实际为准。