## 表10_2_2-4 招标控制价扉页
【表10.2.2-4】
| 2023年南林路与嘉风路交叉口污水管道重建工程 |  |  |  | 工程
预算价
招标控制价 | (小写): | 83465元
| (大写): | 捌万叁仟肆佰陆拾伍元整
招 标 人: |  |  | 造价咨询人:
| (单位盖章) |  |  | (单位资质专用章)
法定代表人 或其授权人: |  |  | 法定代表人 或其授权人:
| (签字或盖章) |  |  | (签字或盖章)
编 制 人: |  |  | 复 核 人:
| (造价工程师签字盖专用章) |  |  | (造价工程师签字盖专用章)
编制时间: |  |  | 复核时间:

## 1_表10_2_2-13 【含单列】单位(专业)工程招标
【表10.2.2-13】
单位（专业）工程招标控制价费用表
工程名称:单项工程-市政 |  |  | 标段: | 第1页 共1页
序号 | 费用名称 |  | 计算公式 | 金额 (元) | 备注
1 | 分部分项工程费 |  | ∑(分部分项工程量×综合单价） | 59557.93 | 见表10.2.2-16
1.1 | 其中 | 人工费+机械费 | ∑分部分项（定额人工费+定额机械费） | 25056.49
2 | 措施项目费 |  | （2.1+2.2） | 11413.88
2.1 | 施工技术措施项目费 |  | ∑(技措项目工程量×综合单价） | 9107.36 | 见表10.2.2-16
2.1.1 | 其中 | 人工费+机械费 | ∑技措项目（定额人工费+定额机械费） | 4820.78
2.2 | 施工组织措施项目费 |  | (1.1+2.1.1)×7.72% | 2306.52 | 见表10.2.2-20
2.2.1 | 其中 | 安全文明施工基本费 | (1.1+2.1.1)×6.15% | 1837.45 | 见表10.2.2-20
3 | 其他项目费 |  | （3.1+3.2+3.3+3.4）
3.1 | 暂列金额 |  | 3.1.1+3.1.2+3.1.3 |  | 见表10.2.2-21
3.1.1 | 其中 | 标化工地增加费 | 按招标文件规定额度列计 |  | 见表10.2.2-22
3.1.2 |  | 优质工程增加费 | 按招标文件规定额度列计 |  | 见表10.2.2-22
3.1.3 |  | 其他暂列金额 | 按招标文件规定额度列计 |  | 见表10.2.2-22
3.2 | 暂估价 |  | 3.2.1+3.2.2+3.2.3 |  | 见表10.2.2-21
3.2.1 | 其中 | 材料（工程设备）暂估价 | 按招标文件规定额度列计 (或计入综合单价) |  | 见表10.2.2-23
3.2.2 |  | 专业工程暂估价 | 按招标文件规定额度列计 |  | 见表10.2.2-24
3.2.3 |  | 专项技术措施暂估价 | 按招标文件规定额度列计 |  | 见表10.2.2-25
3.3 | 计日工 |  | ∑计日工(暂估数量×综合单价） |  | 见表10.2.2-21
3.4 | 施工总承包服务费 |  | 3.4.1+3.4.2 |  | 见表10.2.2-21
3.4.1 | 其中 | 专业发包工程管理费 | ∑专业发包工程（暂估金额×费率） |  | 见表10.2.2-27
3.4.2 |  | 甲供材料设备管理费 | 甲供材料暂估金额×费率+甲供设备暂估金额×费率 |  | 见表10.2.2-27
4 | 规费 |  | (1.1+2.1.1)×18.75% | 5601.99
5 | 单列费用 |  | 单列费用
6 | 税金 |  | (1+2+3+4+计税不计费+计税不计费不下浮)×9% | 6891.64
7 | 下浮 |  | (1+2+3+4+5+6-不计税不计费不下浮-计税不计费不下浮-暂估材料)×0%
其中 | 甲供费（不计入造价） |  | 甲供材料费+甲供主材费+甲供设备费
招标控制价合计 |  |  | 1+2+3+4+5+6-7 | 83465

## 1_表10_2_2-16 分部分项工程清单与计价表
【表10.2.2-16】
分部分项工程清单与计价表
单位(专业)工程名称:单项工程-市政 | [5 empty] | 标段: |  |  | 第1页 共2页
序号 | 项目编码 | 项目名称 | 项目特征 | 计量 单位 | 工程量 | 金 额 (元) |  |  |  |  | 备注
[6 empty] | 综合单价 | 合价 | 其中
[8 empty] | 人工费 | 机械费 | 暂估价
1 | B001 | 机械台班 | 破碎机、挖机 | 项 | 1 | 7591.96 | 7591.96 | 580 | 4548.05
2 | B002 | 机械台班 | 切割机 | 项 | 1 | 156.13 | 156.13 |  | 123.42
3 | B003 | 机械台班 | 发电机、水泵 | 项 | 1 | 1536.26 | 1536.26 |  | 1253.84
4 | B004 | 管道铺设 | DN300 玻璃钢夹砂管 | m | 10.00 | 294.84 | 2948.4 | 139.9 | 0.9
5 | B005 | 沥青路面修补 | 10cm碎石 30cmC30商品砼 配置钢筋网片 6cm厚SBS改性沥青 | m2 | 20.00 | 319.26 | 6385.2 | 405.6 | 87.4
6 | 040103002001 | 余方弃置 | 土方、路面石渣外运 | m3 | 67.50 | 37.1 | 2504.25 | 24.3 | 2016.23
7 | 040103001001 | 回填方 | 黄砂回填 | m3 | 54.98 | 213.65 | 11746.48 | 559.7 | 32.99
8 | B006 | 气囊封堵 | Φ300以内气囊封堵、拆除 | 只 | 2 | 804.16 | 1608.32 | 614.8 | 273.16
9 | B007 | 气囊封堵 | Φ600以内气囊封堵、拆除 | 只 | 2 | 1082.56 | 2165.12 | 690.2 | 296.22
10 | B010001 | 潜水作业 | 潜水服务系统 | 台班 | 1.00 | 11161.1 | 11161.1 |  | 8823
11 | B010002 | 安全防护 | 下井安全防护措施 | 项 | 1 | 1969.76 | 1969.76 | 725 | 412.31
12 | B008 | 围挡 | 彩钢板围挡 | m | 23.00 | 57.64 | 1325.72 | 217.12 | 275.54
13 | B009 | 钢板桩 | 钢板桩围护 | m | 348.00 | 21.9 | 7621.2 | 1555.56 | 3316.44
14 | B010003 | 拆除或固定封堵 | 砼封堵拆除≤600以内 | 只 | 1 | 838.03 | 838.03 | 486.77 | 134.77
本页小计 | [6 empty] | 59557.93 | 5998.95 | 21594.27
【表10.2.2-16】
分部分项工程清单与计价表
单位(专业)工程名称:单项工程-市政 | [5 empty] | 标段: |  |  | 第2页 共2页
序号 | 项目编码 | 项目名称 | 项目特征 | 计量 单位 | 工程量 | 金 额 (元) |  |  |  |  | 备注
[6 empty] | 综合单价 | 合价 | 其中
[8 empty] | 人工费 | 机械费 | 暂估价
合计 | [6 empty] | 59557.93 | 5998.95 | 21594.27

## 1_表10_2_2-17 综合单价计算表
【表10.2.2-17】
综合单价计算表
单位(专业)工程名称:单项工程-市政 | [5 empty] | 标段: |  |  | 第1页 共2页
清单 序号 | 项目编码 (定额编码) | 清单（定额） 项目名称 | 计量 单位 | 数量 | 综 合 单 价 (元) | [5 empty] | 合计 (元)
[5 empty] | 人工费 | 材料 (设备) 费 | 机械费 | 管理费 | 利润 | 小计
1 | B001 | 机械台班 | 项 | 1 | 580 | 1268.54 | 4548.05 | 753.57 | 441.8 | 7591.96 | 7591.96
| 99Z1606 | 履带式单头岩石破碎机135kW | 台班 | 1 |  |  | 1807.33 | 262.07 | 153.65 | 2223.05 | 2223.05
| 9901140113 | 履带式单斗液压挖掘机0.8m3 | 台班 | 1 |  |  | 956.49 | 139.03 | 81.51 | 1177.03 | 1177.03
| 3001 | 履带式挖掘机1m3以内 | 台次 | 1 | 580 | 1268.54 | 1784.23 | 352.47 | 206.64 | 4191.88 | 4191.88
2 | B002 | 机械台班 | 项 | 1 |  |  | 123.42 | 20.62 | 12.09 | 156.13 | 156.13
| 99Z110355 | 燃油式路面切割机 | 台班 | 1 |  |  | 123.42 | 20.62 | 12.09 | 156.13 | 156.13
3 | B003 | 机械台班 | 项 | 1 |  |  | 1253.84 | 178.04 | 104.38 | 1536.26 | 1536.26
| 9915140039 | 污水泵100mm | 台班 | 2 |  |  | 89.43 | 19.23 | 11.28 | 119.94 | 239.88
| 9919140007 | 柴油发电机组30kW | 台班 | 2 |  |  | 537.49 | 69.79 | 40.91 | 648.19 | 1296.38
4 | B004 | 管道铺设 | m | 10.00 | 13.99 | 277.22 | 0.09 | 2.23 | 1.31 | 294.84 | 2948.4
| 6-307 | 沟槽回填 石屑 | 10m3 | 0.199 | 301.89 | 1590.7 | 4.43 | 48.68 | 28.54 | 1974.24 | 392.87
| 6-54 | 塑料排水管铺设 管径（mm以内）DN300 | 100m | 0.1 | 403.68 | 23865 |  | 64.04 | 37.55 | 24370.27 | 2437.03
| 6-208 | 承插式橡胶圈接口 管径（mm以内）DN300 | 10只口 | 0.333333 | 118.32 | 207.39 |  | 18.77 | 11 | 355.48 | 118.49
5 | B005 | 沥青路面修补 | m2 | 20.00 | 20.28 | 288.48 | 4.37 | 3.86 | 2.27 | 319.26 | 6385.2
| 2-103+2-104*-10换 | 碎石底层 人工铺装~厚10(cm) | 100m2 | 0.2 | 298.7 | 2110.37 | 47.66 | 54.11 | 31.73 | 2542.57 | 508.51
| 2-213+2-214*10换 | 水泥混凝土路面 道路混凝土~厚度30(cm)^非泵送商品混凝土 C30 | 100m2 | 0.2 | 649.17 | 14195.33 | 25.74 | 107.7 | 63.14 | 15041.08 | 3008.22
| 2-208+2-209*3换 | 细粒式沥青混凝土路面 机械摊铺~厚度6(cm) | 100m2 | 0.2 | 134.42 | 7549.02 | 335.29 | 68.91 | 40.4 | 8128.04 | 1625.61
| 2-167 | 黏层水泥混凝土乳化沥青0.5L/m2 | 100m2 | 0.2 | 1.45 | 166.67 | 2.14 | 0.54 | 0.32 | 171.12 | 34.22
| 1-269 | 普通钢筋制作、安装 带肋钢筋 | t | 0.242 | 780.68 | 3988.9 | 21.69 | 128.2 | 75.16 | 4994.63 | 1208.7
6 | 040103002001 | 余方弃置 | m3 | 67.50 | 0.36 |  | 29.87 | 4.33 | 2.54 | 37.1 | 2504.25
| 1-154 | 履带式液压挖掘机挖碴装车 | 1000m3 | 0.0675 | 360 |  | 6511.41 | 990.64 | 580.78 | 8442.83 | 569.89
| 1-94+1-95*9换 | 自卸汽车运土方~运距10(km) | 1000m3 | 0.0675 |  |  | 23363.14 | 3335.48 | 1955.48 | 28654.1 | 1934.15
7 | 040103001001 | 回填方 | m3 | 54.98 | 10.18 | 200.14 | 0.6 | 1.72 | 1.01 | 213.65 | 11746.48
【表10.2.2-17】
综合单价计算表
单位(专业)工程名称:单项工程-市政 | [5 empty] | 标段: |  |  | 第2页 共2页
清单 序号 | 项目编码 (定额编码) | 清单（定额） 项目名称 | 计量 单位 | 数量 | 综 合 单 价 (元) | [5 empty] | 合计 (元)
[5 empty] | 人工费 | 材料 (设备) 费 | 机械费 | 管理费 | 利润 | 小计
| 2-67 | 路基填筑 砂 | 10m3 | 5.498 | 101.79 | 2001.4 | 5.99 | 17.22 | 10.09 | 2136.49 | 11746.42
8 | B006 | 气囊封堵 | 只 | 2 | 307.4 | 250.5 | 136.58 | 69.14 | 40.54 | 804.16 | 1608.32
| F5-89 | 气囊封堵 φ500以内 | 只 | 2 | 187.05 | 250.5 | 77.18 | 41.19 | 24.15 | 580.07 | 1160.14
| F5-104 | 拆除气囊封堵 φ500以内 | 只 | 2 | 120.35 |  | 59.4 | 27.95 | 16.39 | 224.09 | 448.18
9 | B007 | 气囊封堵 | 只 | 2 | 345.1 | 467.6 | 148.11 | 76.75 | 45 | 1082.56 | 2165.12
| F5-90 | 气囊封堵 φ600 | 只 | 2 | 204.45 | 467.6 | 82.42 | 44.69 | 26.2 | 825.36 | 1650.72
| F5-105 | 拆除气囊封堵 φ≥600 | 只 | 2 | 140.65 |  | 65.69 | 32.06 | 18.8 | 257.2 | 514.4
10 | B010001 | 潜水作业 | 台班 | 1.00 |  |  | 8823 | 1473.96 | 864.14 | 11161.1 | 11161.1
| SZYH05112 | 潜水服务系统 | 台班 | 1 |  |  | 8823 | 1473.96 | 864.14 | 11161.1 | 11161.1
11 | B010002 | 安全防护 | 项 | 1 | 725 | 557.94 | 412.31 | 173.05 | 101.46 | 1969.76 | 1969.76
| F5-123+5-124*-1换 | 下井安全防护措施 下井人数2人~人1 | 项 | 1 | 725 | 557.94 | 412.31 | 173.05 | 101.46 | 1969.76 | 1969.76
12 | B008 | 围挡 | m | 23.00 | 9.44 | 31.18 | 11.98 | 3.18 | 1.86 | 57.64 | 1325.72
| 1-596 | 固定式施工围挡 围挡板 | 100㎡ | 0.368 | 590.15 | 1948.85 | 748.63 | 198.5 | 116.37 | 3602.5 | 1325.72
13 | B009 | 钢板桩 | m | 348.00 | 4.47 | 4.61 | 9.53 | 2.07 | 1.22 | 21.9 | 7621.2
| 1-426 | 陆上挖掘机打、拔槽型钢板桩 打6m以内三类土 | 10t | 1.717693 | 604.65 | 923.64 | 1224.42 | 271.03 | 158.9 | 3182.64 | 5466.8
| 1-428 | 陆上挖掘机打、拔槽型钢板桩 拔6m以内三类土 | 10t | 1.717693 | 301.89 | 10.77 | 706.59 | 149.22 | 87.48 | 1255.95 | 2157.34
14 | B010003 | 拆除或固定封堵 | 只 | 1 | 486.77 | 62.75 | 134.77 | 96.92 | 56.82 | 838.03 | 838.03
| F5-87 | 砖封管道 φ500以内 | 只 | 1 | 258.25 | 62.75 | 83.24 | 53.3 | 31.25 | 488.79 | 488.79
| F5-102 | 拆除砖封堵 φ≤500 | 只 | 1 | 228.52 |  | 51.53 | 43.62 | 25.57 | 349.24 | 349.24
合计 | [10 empty] | 59557.93