## 汇总
浙江天辰建筑设计有限公司 概算汇总表
项目名称：湖州市南浔污水处理工程辅助生产区工程装修（改造）项目
序号 | 原位置 | 原金额：元 | 调整后位置 | 调整后金额：元
1 | 装修 | 868012.694 | 装修 | 598847.4266
2 | 水电及空调安装 | 364090 | 水电及空调安装 | 247300
3 | 智能化系统 | 1045620 | 智能化系统 | 896000（含税价）
4 |  |  | 新增家具（暂估价） | 56900
一 | 直接费小计：1+2+3 | 2277722.694 | 直接费小计：1+2+4 | 903047.4266
二 | 施工管理费：一*5% | 113886.1347 | 施工管理费：一*5% | 45152.3713
三 | 企业利润：（一+二）*3% | 71748.2649 | 企业利润：（一+二）*3% | 28445.9939
四 | 税前工程造价：一+二+三 | 2463357.0936 | 税前工程造价：一+二+三 | 976645.7919
五 | 税金：四*9% | 221702.1384 | 税金：四*9% | 87898.1213
| 含税工程造价：四+五 | 2685059.232 | 含税工程造价：四+五+3 | 1960543.9131

## 1F装修
工程名称：湖州市南浔污水处理工程辅助生产区工程装修（改造）项目
项次 | 分部分项工程名称 | 主材及辅材 规格 型号 | 单位 | 原数量 | 原单价 | 原合价 | 调整后数量 | 调整后单价 | 调整后合价
|  |  |  | 原概算 |  |  | 调整后概算
一层装修
一 | 原值班室共4间调整为原仓库利旧
1 | 卫生间大理石门槛石 | 大理石门槛石、水泥砂浆粘结层、辅料、人工 | M | 5.6 | 178 | 996.8
2 | 600*600硅钙板吊顶 | 吊杆、龙骨、600*600硅钙板、辅料、人工 | M2 | 78 | 68 | 5304
3 | 300*300铝扣板吊顶 | 吊杆、龙骨、300*300铝扣板、辅料、人工 | M2 | 3.4 | 150 | 510
4 | 墙面刷乳胶漆 | 材料、人工 | M2 | 60.21 | 45 | 2709.45
5 | 成品衣柜 | 成品衣柜 | M2 | 3.6 | 1500 | 5400
6 | 木质套装单开门 | 含木工板打底、配套五金 | 樘 | 12 | 1700 | 20400
7 | 拆除工程 | 铲除原墙涂料、拆顶面、拆原木门、拆原卫生间五金 | 间 | 4 | 3000 | 12000
8 | 新增原墙、原顶刨沟槽及修复 | 预埋线管等 | 间 |  |  |  | 4 | 500 | 2000
| 小计： |  |  |  |  | 47320.25 |  |  | 2000
二 | 新值班室共1间调整为原仓库利旧
1 | 600*600地砖取消 | 600*600地砖、水泥砂浆粘结层、擦缝、辅料、人工 | M2 | 20 | 200 | 4000
2 | 300*300地砖取消 | 300*300地砖、水泥砂浆粘结层、擦缝、辅料、人工 | M2 | 3.4 | 185 | 629
3 | 1mm厚50mm高黑钛不锈钢踢脚线取消 | 18mm厚细木工板、防火涂料、辅料、人工 | M | 19.47 | 45 | 876.15
4 | 大理石门槛石取消 | 大理石门槛石、水泥砂浆粘结层、辅料、人工 | M | 2.3 | 178 | 409.4
5 | 防水处理取消 | 材料、人工 | M2 | 18.2 | 58 | 1055.6
6 | 600*600硅钙板吊顶取消 | 吊杆、龙骨、600*600硅钙板、辅料、人工 | M2 | 20 | 68 | 1360
7 | 300*300铝扣板吊顶取消 | 吊杆、龙骨、300*300铝扣板、辅料、人工 | M2 | 3.4 | 150 | 510
8 | 墙面刷乳胶漆取消 | 材料、人工 | M2 | 87.57 | 45 | 3940.65
9 | 300*600墙砖取消 | 300*600墙砖、水泥砂浆粘结层、擦缝、辅料、人工 | M2 | 33.6388 | 205 | 6895.954
10 | 成品衣柜取消 | 成品衣柜取消 | M2 | 3.6 | 1500 | 5400
11 | 木质套装单开门换新 | 含木工板打底、配套五金 | 樘 | 1 | 1700 | 1700
12 | 120厚砌块墙取消 | 蒸压砂加气混凝土砌块、素混凝土地梁、辅料、人工 | M2 | 15.186 | 150 | 2277.9
13 | 墙面砂浆粉刷取消 | 耐碱网格布、水泥砂浆粉刷层、辅料、人工 | M2 | 30.372 | 50 | 1518.6
| 小计： |  |  |  |  | 30573.254 |  |  | 0
三 | 公共卫生间
1 | 300*300地砖 | 300*300地砖、水泥砂浆粘结层、擦缝、辅料、人工 | M2 | 23.5 | 185 | 4347.5 | 23.5 | 160 | 3760
2 | 1mm厚50mm高黑钛不锈钢踢脚线 | 18mm厚细木工板、防火涂料、辅料、人工 | M | 24.9 | 45 | 1120.5 | 24.9 | 35 | 871.5
3 | 大理石门槛石 | 大理石门槛石、水泥砂浆粘结层、辅料、人工 | M | 2.7 | 178 | 480.6 | 2.7 | 168 | 453.6
4 | 防水处理 | 材料、人工 | M2 | 29.96 | 58 | 1737.68 | 29.96 | 45 | 1348.2
5 | 600*600硅钙板吊顶 | 吊杆、龙骨、600*600硅钙板、辅料、人工 | M2 | 5.1 | 68 | 346.8 | 5.1 | 65 | 331.5
6 | 300*300铝扣板吊顶 | 吊杆、龙骨、300*300铝扣板、辅料、人工 | M2 | 18.4 | 150 | 2760 | 18.4 | 135 | 2484
7 | 300*600墙砖 | 300*600墙砖、水泥砂浆粘结层、擦缝、辅料、人工 | M2 | 78.7896 | 205 | 16151.868 | 78.7896 | 165 | 13000.284
8 | 木质套装单开门 | 含木工板打底、配套五金 | 樘 | 2 | 1700 | 3400 | 2 | 1600 | 3200
9 | 木质空门套 | 含木工板打底 | M | 5.8 | 400 | 2320 | 5.8 | 250 | 1450
10 | 120厚砌块墙 | 蒸压砂加气混凝土砌块、素混凝土地梁、辅料、人工 | M2 | 18.48 | 150 | 2772 | 18.48 | 135 | 2494.8
11 | 墙面砂浆粉刷 | 耐碱网格布、水泥砂浆粉刷层、辅料、人工 | M2 | 36.96 | 50 | 1848 | 36.96 | 45 | 1663.2
12 | 卫生间蹲坑抬高200mm | 材料、人工 | M2 | 4.2 | 400 | 1680 | 4.2 | 400 | 1680
13 | 卫生间12厚成品定制抗倍特板（含小便斗） | 卫生间成品定制抗倍特板、辅料、人工 | M2 | 18.276 | 550 | 10051.8 | 18.276 | 280 | 5117.28
14 | 拆除工程统一调整 | 原淋浴间及男女卫生间地、墙及墙体、顶、洁具、卫浴及五金等全部拆除 | 间 | 1 | 12000 | 12000
15 | 银镜 | 材料、人工 | 块 | 2 | 500 | 1000 | 2 | 200 | 400
16 | 台下盆+感应水龙头 | 材料、人工 | 套 | 3 | 1300 | 3750 | 3 | 1000 | 3750
17 | 20厚石英石洗漱台面 | 材料、人工 | m | 2.7 | 1300 | 3510 | 2.7 | 900 | 2430
| 小计： |  |  |  |  | 69276.748 |  |  | 44434.364
四 | 谈话室共6间
1 | 强化复合地板 | 材料、人工 | M2 | 109.6 | 175 | 19180 | 109.6 | 135 | 14796
2 | 1mm厚50mm高黑钛不锈钢踢脚线 | 18mm厚细木工板、防火涂料、辅料、人工 | M | 137.82 | 45 | 6201.9 | 137.82 | 35 | 4823.7
3 | 大理石门槛石 | 大理石门槛石、水泥砂浆粘结层、辅料、人工 | M | 5.4 | 178 | 961.2 | 5.4 | 168 | 907.2
4 | 防水处理 | 材料、人工 | M2 | 28.638 | 58 | 1661.004 | 28.638 | 45 | 1288.71
5 | 600*600穿孔铝板吊顶 | 吊杆、龙骨、600*600穿孔铝板、辅料、人工 | M2 | 96.7 | 680 | 65756 | 96.7 | 580 | 56086
6 | 300*300铝扣板吊顶 | 吊杆、龙骨、300*300铝扣板、辅料、人工 | M2 | 12.9 | 150 | 1935 | 12.9 | 135 | 1741.5
7 | 墙面软包（皮革） | 材料、人工 | M2 | 424.278 | 385 | 163347.03 | 424.278 | 310 | 131526.18
8 | 洁具软包（皮革） | 材料、人工 | 套 | 12 | 400 | 4800 | 12 | 300 | 3600
9 | 木质套装单开门 | 含木工板打底、配套五金 | 樘 | 6 | 1700 | 10200 | 6 | 1600 | 9600
10 | 120厚砌块墙 | 蒸压砂加气混凝土砌块、素混凝土地梁、辅料、人工 | M2 | 29.5086 | 150 | 4426.29 | 29.5086 | 135 | 3983.661
11 | 墙面砂浆粉刷 | 耐碱网格布、水泥砂浆粉刷层、辅料、人工 | M2 | 59.0172 | 50 | 2950.86 | 59.0172 | 45 | 2655.774
12 | 拆除工程统一调整 | 原地、墙及墙体、顶、洁具等全部拆除 | 间 | 6 | 9000 | 54000
| 小计： |  |  |  |  | 335419.284 |  |  | 231008.725
五 | 会议室共3间
1 | 强化复合地板 | 材料、人工 | M2 | 72 | 175 | 12600 | 72 | 135 | 9720
2 | 1mm厚50mm高黑钛不锈钢踢脚线 | 18mm厚细木工板、防火涂料、辅料、人工 | M | 55.1 | 45 | 2479.5 | 55.1 | 35 | 1928.5
3 | 大理石门槛石 | 大理石门槛石、水泥砂浆粘结层、辅料、人工 | M | 6.85 | 178 | 1219.3 | 6.85 | 168 | 1150.8
4 | 600*600硅钙板吊顶 | 吊杆、龙骨、600*600硅钙板、辅料、人工 | M2 | 72 | 68 | 4896 | 72 | 65 | 4680
5 | 墙面刷乳胶漆调整为乳胶漆翻新 | 材料、人工 | M2 | 155.0442 | 45 | 6976.989 | 155.0442 | 28 | 4341.2376
6 | 木质套装单开门 | 含木工板打底、配套五金 | 樘 | 1 | 1700 | 1700 | 1 | 1600 | 1600
7 | 木质套装双开门 | 含木工板打底、配套五金 | 樘 | 3 | 3400 | 10200 | 1 | 3200 | 3200
8 | 带框茶色玻璃门连窗 | 含配套五金 | M2 | 6.8 | 850 | 5780 | 6.8 | 800 | 5440
9 | 240厚砌块墙 | 蒸压砂加气混凝土砌块、素混凝土地梁、辅料、人工 | M2 | 60.9138 | 230 | 14010.174 | 60.9138 | 215 | 13096.467
10 | 墙面砂浆粉刷 | 耐碱网格布、水泥砂浆粉刷层、辅料、人工 | M2 | 121.8276 | 50 | 6091.38 | 121.8276 | 45 | 5482.242
11 | 新增带框茶色玻璃双开门 | 含配套五金 | 樘 |  |  |  | 2 | 2800 | 5600
12 | 拆除工程统一调整 | 原地、墙及墙体、顶、金属隔断等全部拆除 | 项 | 1 | 5000 | 5000
13 | 新增围墙及自动伸缩门（暂估价） | 含配套五金 | 项 |  |  |  | 1 | 40000 | 40000
| 小计： |  |  |  |  | 70953.343 |  |  | 96239.2466
六 | 医务室、机房、操作间、楼梯间及过道
1 | 强化复合地板 | 材料、人工 | M2 | 19.3 | 175 | 3377.5 | 19.3 | 135 | 2605.5
2 | 防静电地板含钢架 | 材料、人工 | M2 | 13.8 | 480 | 6624 | 13.8 | 400 | 5520
3 | 1mm厚50mm高黑钛不锈钢踢脚线 | 18mm厚细木工板、防火涂料、辅料、人工 | M | 37.15 | 45 | 1671.75 | 37.15 | 35 | 1300.25
4 | 大理石门槛石 | 大理石门槛石、水泥砂浆粘结层、辅料、人工 | M | 6.5 | 178 | 1157 | 6.5 | 168 | 1092
5 | 600*600硅钙板吊顶 | 吊杆、龙骨、600*600硅钙板、辅料、人工 | M2 | 55.6 | 68 | 3780.8 | 55.6 | 65 | 3614
6 | 顶面刷乳胶漆调整为乳胶漆翻新 | 材料、人工 | M2 | 52 | 45 | 2340 | 52 | 28 | 1456
7 | 墙面刷乳胶漆调整为乳胶漆翻新 | 材料、人工 | M2 | 257.625 | 45 | 11593.125 | 257.625 | 28 | 7213.5
8 | 木质套装单开门 | 含木工板打底、配套五金 | 樘 | 5 | 1700 | 8500 | 4 | 1600 | 6400
9 | 木质套装双开门 | 含木工板打底、配套五金 | 樘 | 2 | 3400 | 6800
10 | 新增铝合金双开门 | 含配套五金 | 樘 |  |  |  | 2 | 2000 | 4000
11 | 240厚砌块墙 | 蒸压砂加气混凝土砌块、素混凝土地梁、辅料、人工 | M2 | 19.3782 | 230 | 4456.986 | 19.3782 | 215 | 4166.313
12 | 墙面砂浆粉刷 | 耐碱网格布、水泥砂浆粉刷层、辅料、人工 | M2 | 38.7564 | 50 | 1937.82 | 38.7564 | 45 | 1744.038
13 | 拆除工程统一调整 | 原地、墙及墙体、顶、金属隔断等全部拆除 | 项 | 1 | 5000 | 5000
| 小计： |  |  |  |  | 57238.981 |  |  | 39111.601
七 | 其他、措施工程
1 | 综合拆除工程（新增） | 符合设计要求并结合现场实际情况的综合拆除，包括饰面（地、墙、顶）、相关水、电拆除。 | M2 |  |  |  | 458 | 65 | 29770
2 | 活动脚手架 | 租赁 | M2 | 458 | 7 | 3206 | 458 | 5 | 2290
3 | 卫生保洁 | 人工 | 项 | 1 | 12000 | 12000 | 1 | 9000 | 9000
4 | 材料搬运、运输 | 人工 | 项 | 1 | 8000 | 8000 | 1 | 8000 | 8000
5 | 垃圾外运、环保处理 | 人工 | 项 | 1 | 6800 | 6800 | 1 | 6800 | 6800
| 小计： |  |  |  |  | 30006 |  |  | 26090
| 工程直接费小计： |  |  |  |  | 640787.86 |  |  | 453768.9366

## 2F装修
工程名称：湖州市南浔污水处理工程辅助生产区工程装修（改造）项目
项次 | 分部分项工程名称 | 主材及辅材 规格 型号 | 单位 | 原数量 | 原单价 | 原合价 | 调整后数量 | 调整后单价 | 调整后合价
|  |  |  | 原概算 |  |  | 调整后概算
二层装修
一 | 原值班室+案管室
1 | 强化复合地板 | 材料、人工 | M2 | 76 | 175 | 13300 | 76 | 135 | 10260
2 | 300*300地砖 | 300*300地砖、水泥砂浆粘结层、擦缝、辅料、人工 | M2 | 13.2 | 185 | 2442 | 13.2 | 100 | 1320
3 | 大理石门槛石 | 大理石门槛石、水泥砂浆粘结层、辅料、人工 | M | 7.2 | 178 | 1281.6 | 7.2 | 168 | 1209.6
4 | 1mm厚50mm高黑钛不锈钢踢脚线 | 18mm厚细木工板、防火涂料、辅料、人工 | M | 73.2 | 45 | 3294 | 73.2 | 35 | 2562
5 | 防水处理 | 材料、人工 | M2 | 20.88 | 58 | 1211.04 | 20.88 | 45 | 939.6
6 | 600*600硅钙板吊顶 | 吊杆、龙骨、600*600硅钙板、辅料、人工 | M2 | 76 | 68 | 5168 | 76 | 65 | 4940
7 | 300*300铝扣板吊顶 | 吊杆、龙骨、300*300铝扣板、辅料、人工 | M2 | 13.2 | 150 | 1980 | 13.2 | 135 | 1782
8 | 墙面刷乳胶漆调整为乳胶漆翻新 | 材料、人工 | M2 | 213.5856 | 45 | 9611.352 | 213.59 | 45 | 9611.55
9 | 300*600墙砖 | 300*600墙砖、水泥砂浆粘结层、擦缝、辅料、人工 | M2 | 71.04 | 205 | 14563.2 | 71.04 | 100 | 7104
10 | 成品衣柜 | 成品衣柜 | M2 | 14.4 | 1500 | 21600 | 14.4 | 900 | 12960
11 | 木质套装单开门 | 含木工板打底、配套五金 | 樘 | 8 | 1700 | 13600 | 8 | 1600 | 12800
12 | 120厚砌块墙 | 蒸压砂加气混凝土砌块、素混凝土地梁、辅料、人工 | M2 | 31.212 | 150 | 4681.8 | 31.212 | 135 | 4213.62
13 | 墙面砂浆粉刷 | 耐碱网格布、水泥砂浆粉刷层、辅料、人工 | M2 | 62.424 | 50 | 3121.2 | 62.424 | 50 | 3121.2
14 | 拆除工程统一调整 | 原地、墙及墙体、顶、洁具等全部拆除 | 间 | 4 | 4500 | 18000
| 小计： |  |  |  |  | 113854.192 |  |  | 72823.57
二 | 公共卫生间
1 | 300*300地砖 | 300*300地砖、水泥砂浆粘结层、擦缝、辅料、人工 | M2 | 11.5 | 185 | 2127.5 | 11.5 | 100 | 1150
2 | 大理石门槛石 | 大理石门槛石、水泥砂浆粘结层、辅料、人工 | M | 3.3 | 178 | 587.4 | 3.3 | 168 | 554.4
3 | 防水处理 | 材料、人工 | M2 | 17.2 | 58 | 997.6 | 17.2 | 45 | 774
4 | 300*300铝扣板吊顶 | 吊杆、龙骨、300*300铝扣板、辅料、人工 | M2 | 11.5 | 150 | 1725 | 11.5 | 135 | 1552.5
5 | 300*600墙砖 | 300*600墙砖、水泥砂浆粘结层、擦缝、辅料、人工 | M2 | 53.352 | 205 | 10937.16 | 53.35 | 100 | 5335
6 | 木质套装单开门 | 含木工板打底、配套五金 | 樘 | 2 | 1700 | 3400 | 2 | 1600 | 3200
7 | 木质空门套 | 含木工板打底 | M | 6.1 | 400 | 2440 | 6.1 | 250 | 1525
8 | 卫生间蹲坑抬高200mm | 材料、人工 | M2 | 1.5 | 400 | 600 | 1.5 | 400 | 600
9 | 卫生间12厚成品定制抗倍特板（含小便斗） | 卫生间成品定制抗倍特板、辅料、人工 | M2 | 8.316 | 550 | 4573.8 | 8.32 | 280 | 2329.6
10 | 拆除工程统一调整 | 原淋浴间及男女卫生间地、墙、顶、洁具、卫浴及五金等全部拆除 | 间 | 1 | 12000 | 12000
11 | 银镜 | 材料、人工 | 块 | 1 | 500 | 500 | 1 | 200 | 200
12 | 台下盆+感应水龙头 | 材料、人工 | 套 | 2 | 1300 | 3750 | 2 | 800 | 3750
13 | 20厚石英石洗漱台面 | 材料、人工 | m | 1.5 | 1300 | 1950 | 1.5 | 900 | 1350
| 小计： |  |  |  |  | 45588.46 |  |  | 22320.5
三 | 会议室+储藏室+过道
1 | 强化复合地板 | 材料、人工 | M2 | 57.1 | 175 | 9992.5 | 57.1 | 135 | 7708.5
2 | 1mm厚50mm高黑钛不锈钢踢脚线 | 18mm厚细木工板、防火涂料、辅料、人工 | M | 32.4 | 45 | 1458 | 32.4 | 35 | 1134
3 | 大理石门槛石 | 大理石门槛石、水泥砂浆粘结层、辅料、人工 | M | 3.2 | 178 | 569.6 | 3.2 | 168 | 537.6
4 | 600*600硅钙板吊顶 | 吊杆、龙骨、600*600硅钙板、辅料、人工 | M2 | 57.1 | 68 | 3882.8 | 57.1 | 65 | 3711.5
5 | 墙面刷乳胶漆调整为乳胶漆翻新 | 材料、人工 | M2 | 168.9396 | 45 | 7602.282 | 168.94 | 28 | 4730.32
6 | 木质套装单开门 | 含木工板打底、配套五金 | 樘 | 2 | 1700 | 3400 | 2 | 1600 | 3200
7 | 木质套装双开门 | 含木工板打底、配套五金 | 樘 | 1 | 3400 | 3400 | 1 | 2000 | 2000
10 | 门洞封堵及零星粉刷 | 材料、人工 | 个 | 1 | 1000 | 1000 | 1 | 1000 | 1000
12 | 拆除工程统一调整 | 原地、墙及墙体、顶、金属隔断等全部拆除 | 项 | 1 | 9000 | 9000
| 小计： |  |  |  |  | 40305.182 |  |  | 24021.92
四 | 措施工程
1 | 综合拆除工程（新增） | 符合设计要求并结合现场实际情况的综合拆除，包括饰面（地、墙、顶）、相关水、电拆除。 | M2 |  |  |  | 211 | 65 | 13715
1 | 活动脚手架 | 租赁 | M2 | 211 | 7 | 1477 | 211 | 5 | 1055
2 | 卫生保洁 | 人工 | 项 | 1 | 9000 | 9000 | 1 | 5000 | 5000
3 | 材料搬运、运输 | 人工 | 项 | 1 | 12000 | 12000 | 1 | 8000 | 8000
4 | 垃圾外运、环保处理 | 人工 | 项 | 1 | 5000 | 5000 | 1 | 5000 | 5000
| 小计： |  |  |  |  | 27477 |  |  | 19055
| 工程直接费小计： |  |  |  |  | 227224.834 |  |  | 145078.49

## 安装
工程名称：湖州市南浔污水处理工程辅助生产区工程装修（改造）项目
项次 | 分部分项工程名称 | 主材及辅材 规格 型号 | 单位 | 原数量 | 原单价 | 原合价 | 调整后数量 | 调整后单价 | 调整后合价
|  |  |  | 原概算 |  |  | 调整后概算
水电及空调安装
一 | 给排水工程
1 | 综合水路 | PP-R、U-PVC、管件、挖土方、辅材、人工 | 项 | 1 | 26000 | 26000 | 1 | 26000 | 26000
2 | 感应式马桶 | 感应式马桶 | 个 | 11 | 2500 | 27500 | 10 | 1800 | 18000
3 | 地漏 | 地漏 | 个 | 26 | 55 | 1430 | 25 | 55 | 1375
4 | 淋浴莲蓬头（简易） | 淋浴莲蓬头（简易） | 个 | 4 | 800 | 3200 | 3 | 500 | 1500
5 | 感应式蹲坑 | 感应式蹲坑 | 个 | 6 | 1500 | 9000 | 6 | 1500 | 9000
6 | 分体式感应小便斗 | 分体式感应小便斗 | 个 | 3 | 1800 | 5400 | 3 | 1800 | 5400
7 | 拖把池+单水嘴 | 拖把池+单水嘴 | 个 | 3 | 550 | 1650 | 3 | 550 | 1650
8 | 成品台盆柜含感应式冷热龙头 | 成品台盆柜含感应式冷热龙头 | 套 | 4 | 1800 | 7200 | 4 | 1500 | 6000
9 | 成品立柱盆含感应式冷热龙头 | 成品立柱盆含感应式冷热龙头 | 个 | 7 | 1200 | 8400 | 7 | 1200 | 8400
10 | 卫浴五金 | 毛巾架、置物架、卫生纸盒等 | 间 | 19 | 1000 | 19000 | 18 | 700 | 12600
| 小计： |  |  |  |  | 108780 |  |  | 89925
二 | 电路工程
1 | 电路综合 | 电线、线管、信号线、开关、插座、辅材、人工 | M2 | 560 | 150 | 84000 | 669 | 120 | 80280
2 | LEB端子箱 | LEB端子箱 | 个 | 2 | 300 | 600 | 2 | 300 | 600
3 | 1AL1配电箱 | 1AL1配电箱 | 个 | 1 | 2000 | 2000 | 1 | 1500 | 1500
4 | 1AL2配电箱 | 1AL2配电箱 | 个 | 1 | 2000 | 2000 | 1 | 1500 | 1500
5 | 2AL1配电箱 | 2AL1配电箱 | 个 | 1 | 1800 | 1800 | 1 | 1500 | 1500
6 | ALE1配电箱 | 不间断电源箱 | 个 | 1 | 3000 | 3000 | 1 | 3000 | 3000
7 | ALHK配电箱 | 宿舍户控箱 | 个 | 4 | 1000 | 4000 | 4 | 500 | 2000
8 | 应急照明控制电源 | 应急照明控制电源 | 个 | 1 | 7500 | 7500 | 1 | 6500 | 6500
9 | 安全疏散指示灯 | 安全疏散指示灯 | 个 | 9 | 150 | 1350 | 9 | 120 | 1080
10 | 应急灯 | 应急灯 | 个 | 18 | 300 | 5400 | 18 | 280 | 5040
11 | 300*600风暖浴霸 | 材料、人工 | 个 | 8 | 800 | 6400 | 7 | 700 | 4900
12 | 300*300换气扇 | 材料、人工 | 个 | 10 | 100 | 1000 | 5 | 80 | 400
13 | 300*300胶片型嵌入式荧光灯 | 功率：18W，色温(K)：4000K | 个 | 27 | 130 | 3510 | 26 | 120 | 3120
14 | 600*600胶片型嵌入式荧光灯 | 功率：36W，色温(K)：4000K | 个 | 90 | 150 | 13500 | 66 | 130 | 8580
15 | LED吸顶灯 | 功率：10W，色温(K)：5700K | 个 | 2 | 125 | 250 | 15 | 105 | 1575
| 小计： |  |  |  |  | 136310 |  |  | 121575
三 | 空调设备（原有设备利旧）
1 | 1.5匹壁挂空调 | 海信：KFR-35GW/G150U-X3 | 台 | 3 | 2500 | 7500 | 4 | 2500 | 10000
2 | 2匹壁挂空调 | 海信：KFR-50GW/G860H-X3 | 台 | 15 | 4500 | 67500
3 | 3匹吸顶机 | 海信：HUR-72KFWH/N1FZBpC3/d | 台 | 4 | 6500 | 26000 | 1 | 6000 | 6000
4 | 铜管 | 铜管 | M | 100 | 130 | 13000
5 | 挂壁式新风 | 艾吉森：AGS-XF150SR | 套 | 1 | 5000 | 5000 | 6 | 3300 | 19800
| 小计： |  |  |  |  | 119000 |  |  | 35800
| 工程直接费小计： |  |  |  |  | 364090 |  |  | 247300

## 家具
工程名称：湖州市南浔污水处理工程辅助生产区工程装修（改造）项目
项次 | 分部分项工程名称 | 主材及辅材 规格 型号 | 单位 | 数 量 | 综合单价 | 合 价
家具（暂估价）
1 | 床+单个床头柜（2F) | 值班室 | 套 | 6 | 1000 | 6000
2 | 会议圆桌 | 会议室 | 套 | 3 | 4300 | 12900
3 | 会议桌1.2*3.2m+10个椅子 | 会议室 | 套 | 1 | 5500 | 5500
4 | 一体式电脑桌+椅子 | 设备操作间 | 套 | 1 | 1900 | 1900
5 | 0.7m圆桌+4个椅子 | 谈话室 | 套 | 4 | 2600 | 10400
6 | 1.6m办公桌+3个椅子 | 谈话室 | 套 | 2 | 2500 | 5000
7 | 一体式办公桌+椅子 | 医务室 | 套 | 1 | 1900 | 1900
8 | 病床 | 医务室 | 套 | 1 | 500 | 500
9 | 1.6m办公桌+1个椅子 | 案管室 | 套 | 2 | 1900 | 3800
10 | 1.6m双人沙发（新增） | 会议室 | 套 | 3 | 3000 | 9000
11 | 台式电脑、电话、冰箱（暂定业主自理）
| 小计： |  |  |  |  | 56900
| 工程直接费小计： |  |  |  |  | 56900

## 原智能化系统
工程名称：湖州市南浔污水处理工程辅助生产区工程装修（改造）项目
序号 | 产品名称 | 品牌 | 技术规格 | 海康型号 | 单位 | 数量 | 单价 | 小计 | 备注
智能化系统 | [5 empty] | 原概算
案管值班室
1 | 终端电脑 | 海康威视 | 技术路线：Intel； CPU：i5 10400； 内存：8GB； 硬盘：128GB SATA SSD +1TB SATA HDD； 显示器：21.5英寸； 显卡：R7 430，2G独显； 操作系统：Windows 10 IoT版 | DS-AXF122P/I5/22/128G | 台 | 4 | 4800 | 19200
2 | 生物信息采集仪 | 海康威视 | 1、3.97英寸触摸显示屏，屏幕分辨率800*480； 2、采用200万双目摄像头，有照片视频防假功能； 3、支持人脸采集、指纹采集、卡片录入（ID/Mifare/普通CPU/国密CPU卡/二三代身份证序列号）； 4、支持有线网络、无线WiFi、USB口通信； 5、支持在线采集，通过网络协议或USB口对接到平台，平台进行在线采集，采集信息实时上传； 6、工作电压：DC12V/1.5A (自带电源适配器）； 7、尺寸：122mm*125mm*138mm | DS-K1F600U-D6E-F | 台 | 1 | 2200 | 2200 | 门禁人员登记
3 | 值班室摄像机 | 海康威视 | 400万 1/3" CMOS ICR星光级半球型网络摄像机 支持Smart侦测：越界侦测，区域入侵侦测，进入区域侦测，离开区域侦测，场景变更侦测，物品拿取侦测，物品遗留侦测，徘徊侦测，快速移动侦测 最低照度: 彩色：0.005 Lux @（F1.2，AGC ON），黑白：0 Lux with IR 宽动态: 120 dB 调节角度: 水平：0°~355°，垂直：0°~75° 焦距&视场角: 4 mm，水平视场角：79°，垂直视场角：42.4°，对角线视场角：93.3°（2.8 mm，6 mm，8 mm可选） 补光灯类型: 红外灯 补光距离: 最远可达30 m 最大图像尺寸: 2688 × 1520（默认2560 × 1440） 视频压缩标准: 主码流：H.265/H.264 网络存储: 支持NAS（NFS，SMB/CIFS均支持） 网络: 1个RJ45 10 M/100 M自适应以太网口 SD卡扩展: 内置MicroSD(即TF卡)/MicroSDHC/MicroSDXC插槽，最大支持256 GB 音频: 1个内置麦克风；1路输入（Line in），1路输出（Line out） 报警: 1路输入，1路输出（报警输出最大支持DC12 V，30 mA） 复位: 支持 电源输出: DC12 V，100 mA电源输出，建议用于拾音器供电 产品尺寸: Ø121 × 92 mm 包装尺寸: 150 × 150 × 141 mm 设备重量: 550 g 带包装重量: 800 g 启动和工作温湿度: -30 ℃~60 ℃，湿度小于95%（无凝结） 电流及功耗: DC：12 V，0.5 A，最大功耗：5 W；PoE：802.3af，36 V~57 V，0.25 A~0.15 A，最大功耗：7.5 W 供电方式: DC：12 V ± 25%；PoE：802.3af，Class 3 | DS-2CD5145EWDJYJ-IZS(2.7-13.5mm) | 台 | 9 | 850 | 7650
4 | 人脸门禁一体机 | 海康威视 | 操作系统：嵌入式Linux操作系统； 屏幕参数： 7英寸IPS触摸显示屏，屏幕比例9:16，屏幕分辨率600*1024； 摄像头参数：采用宽动态200万双目摄像头； 认证方式：支持人脸、刷卡（Mifare卡/IC卡、手机NFC卡、CPU卡序列号/内容、身份证卡序列号）、密码、二维码（通过摄像头识别）； 人脸识别：采用深度学习算法，支持照片、视频防假；1:N人脸识别速度≤0.2s，人脸验证准确率≥99%； 存储容量：本地支持50000人脸库、50000张卡，5万条事件记录； 硬件接口：LAN*1、RS485*1、Wiegand * 1(支持双向)、USB*1、电锁*1、门磁*1、报警输入*2、报警输出*1、开门按钮*1； 通信方式及网络协议：有线网络；网络SDK/萤石协议/ISAPI/Ehome4.0/ISUP5.0； 使用环境：室内环境，不防水； 安装方式：壁挂安装（标配挂板，适配86底盒）； 工作电压： DC 12V/2A（电源需另配）； | DS-K1T672M/JYJ | 台 | 14 | 1500 | 21000
5 | 开门按钮 | 精华隆中性 | 结构：塑料面板； 性能：最大耐电流1.25A，电压250V； 输出：常开； 类型：适合埋入式电器盒使用； 尺寸：86*86mm； 重量：0.07kg； | EB29 | 只 | 14 | 14 | 196
6 | 280Kg单门磁力锁 | 海康威视 | 最大静态直线拉力：280kg(600Lbs)； 断电开锁，满足消防要求； 具有电锁状态指示灯（红灯为开锁状态， 绿灯为上锁状态）； 支持锁状态侦测信号(门磁)输出：NO/NC/COM接点； 工作电压：12V/500mA 或 24V/250mA； 锁体尺寸：长240*宽48.8*厚27.5(mm)； 吸板尺寸：长180*宽38.8*高13(mm)； 使用环境：室内（不防水）； 适用门型：木门、玻璃门、金属门、防火门； 检测认证：CE/FCC/WEEE/REACH/ROHS认证。 | DS-K4H250PSC | 只 | 8 | 235 | 1880
7 | 280Kg双门磁力锁 | 海康威视 | 最大静态直线拉力：280kg(600Lbs)； 断电开锁，满足消防要求； 具有电锁状态指示灯（红灯为开锁状态， 绿灯为上锁状态）； 支持锁状态侦测信号(门磁)输出：NO/NC/COM接点； 工作电压：12V/500mA 或 24V/250mA； 锁体尺寸：长240*宽48.8*厚27.5(mm)； 吸板尺寸：长180*宽38.8*高13(mm)； 使用环境：室内（不防水）； 适用门型：木门、玻璃门、金属门、防火门； 检测认证：CE/FCC/WEEE/REACH/ROHS认证。 | DS-K4H250PDC | 只 | 6 | 465 | 2790
8 | 280Kg磁力锁LZ支架 | 海康威视 | 选用材料：高强铝合金，表面喷沙 外壳处理：阳极硬化电镀处理 适用门型：木门、金属门 开门方式：90度内开式门 产品重量：0.75kg L型支架尺寸：长240*宽48.8*厚30.4(mm) Z型支架尺寸：长180*宽50*厚50(mm) | DS-K4H250PDC-LZ | 只 | 20 | 185 | 3700
9 | 闭门器 | 格林 | 适装门重：60-85KG 适装门宽 ≤ 1100mm 闭门力量：EN4 开门角度 ≤ 180° 使用寿命：100万次 适用环境温度范围：-30℃---50℃ 双段速度可调 锁门速度：0°--15°范围内可调 闭门速度：15°--180°范围内可调 建议闭门速度在180°至15°时略快，在15°至0°时放慢，以门扇充分关闭为准。防止关门速度过快导致门扇与门框发生撞击。 无90度定位停门的功能。 | DS-K4DC104(国内标配) | 只 | 20 | 140 | 2800
一类谈话室（6个房间）
1 | 被谈话人特写摄像机 | 海康威视 | 200万3寸miniPTZ 支持高清网络、HD-SDI信号同时输出 高清网络视频输出：1920×1080@30fps HD-SDI视频输出：1080P@25fps/30fps ? 支持接入温湿度显示屏 并以OSD形式叠加温度、湿度信息 温湿度位置可移 ? 105°超广角 4倍光学变倍 16倍数字变倍 ? 支持采用H.265、H.264视频编码标准 音频编码支持AAC 48kHz音频采样率 ? 支持超低照度0.05Lux/F2.0(彩色) 0.005Lux/F2.0(黑白) | DS-SCH53020E-DS/B | 台 | 6 | 2200 | 13200
2 | 谈话人特写摄像机 | 海康威视 | 200万3寸miniPTZ 支持高清网络、HD-SDI信号同时输出 高清网络视频输出：1920×1080@30fps HD-SDI视频输出：1080P@25fps/30fps ? 支持接入温湿度显示屏 并以OSD形式叠加温度、湿度信息 温湿度位置可移 ? 105°超广角 4倍光学变倍 16倍数字变倍 ? 支持采用H.265、H.264视频编码标准 音频编码支持AAC 48kHz音频采样率 ? 支持超低照度0.05Lux/F2.0(彩色) 0.005Lux/F2.0(黑白) | DS-SCH53020E-DS/B | 台 | 6 | 2200 | 13200
3 | 指挥摄像机 | 海康威视 | 【PTZ系列400万像素红外网络高清半球】 图像传感器: 1/2.5＂progressive scan CMOS 最低照度: 彩色：0.05Lux @ (F1.6，AGC ON)；黑白：0.01Lux @(F1.6，AGC ON) ；0 Lux with IR 分辨率及帧率: 主码流: 50Hz:25fps(2560×1440) 60Hz:30fps(2560×1440) 视频压缩: H.265/H.264/MJPEG 红外照射距离: 50米 焦距: 4.8-110mm，23倍光学变倍 水平视角: 55-2.7度(广角-望远) Smart图像增强: 120dB超宽动态（非全帧率）、透雾、强光抑制、电子防抖、Smart IR 水平及垂直范围: 水平360°；垂直-5°-90° 水平速度: 水平键控速度：0.1°-300°/s,速度可设;水平预置点速度：350°/s 垂直速度: 垂直键控速度：0.1°-160°/s,速度可设;垂直预置点速度：200°/s 支持萤石接入 网络接口: RJ45网口，自适应10M/100M网络数据 ， 支持 POE+(802.3at)供电 电源接口: DC12V 报警输入/输出 2路报警输入；2路报警输出 音频输入/输出 1路音频输入；1路音频输出 SD卡接口: 内置Micro SD卡插槽，支持Micro SD(即TF卡)/Micro SDHC/Micro SDXC卡（最大支持256G） 功耗: 18W max（其中红外灯5.5W max） 工作温度和湿度: -30℃-65℃；湿度小于90% 防护等级:IP66 安装方式: 出厂默认吸顶装，可按实际应用环境选择壁装、吊装和嵌入式安装 尺寸: Φ169.39×161mm 重量: 2.45Kg | DS-2PT7D40IW-DE(23X)(S6) | 台 | 6 | 2400 | 14400
4 | 分离式针孔网络摄像机 | 海康威视 | 200万分离式网络摄像机 最低照度: 彩色：0.002 Lux @（F1.2，AGC ON） 最大图像尺寸: 1920 × 1080 传感器类型: 1/2.8" Progressive Scan CMOS 焦距&视场角: 2.8 mm：水平视场角：93.9°，垂直视场角：51.7°，对角视场角：109.3° 3.7 mm：水平视场角：75.5°，垂直视场角：41.6°，对角视场角：87.3° 视频压缩码率: 主码流：H.265/H.264 网络存储: NAS（NFS，SMB/CIFS均支持） 宽动态: 120 dB 网络: 1个RJ45 10 M/100 M自适应以太网口 音频: 1路输入（Line in），1路输出（Line out） 报警: 1路输入，1路输出（报警输出最大支持DC12 V，30 mA） 支持RS-485 SD卡扩展: 内置Micro SD(即TF卡)/Micro SDHC/Micro SDXC插槽，最大支持256 GB 复位: 支持 产品尺寸: 主机：77.5 × 69 × 26 mm；L22镜头：28 × 26 × 26.4 mm 包装尺寸: 254 × 164 × 130 mm 设备重量: 主机：90 g；镜头：90 g 带包装重量: 套包（8 m线）：991 g；套包（2 m线）：776 g 镜头线缆: 2 m/8 m线缆可选 存储温湿度: -30 ℃~60 ℃，湿度小于95%（无凝结） 启动和工作温湿度: -30 ℃~60 ℃，湿度小于95%（无凝结） 电流功耗: DC：12 V ± 20%，0.25 A，最大功耗：3 W；PoE：802.3af，Type 1，Class 3，36 V~57 V，0.1 A~0.07 A，最大功耗：3.65 W 电源接口类型: 2芯插座 | DS-2CD6425FWD-22(C) | 台 | 6 | 900 | 5400
5 | 司法拾音器 | 海康威视 | 专为监听场所设计，小巧美观，安装方便 采用优异的MEMS阵列麦克风拾音，拾音距离远，还原度高 采用4个MEMS环形阵列，拾音更清晰 支持模拟信号，适用大多数应用场景 具有降噪on/off，增益on/off的拨码开关 拾音范围 ：15-20米 指向性：全指向 阵列规格：4MEMS SW拨码：2位 电源性能：保护电路、雷击保护、电源极性错接保护 | DS-52AQ304(标配) | 个 | 6 | 1300 | 7800
6 | 220V温湿度显示屏 | 海康威视 | 显示范围：温度：-19℃ ～99℃ ，湿度：0％ ～99％ 测量精度 ：＜±1℃ ，湿度＜ ±4%RH 显示时间精确到分（年月日、时分） 供电电压： AC 220V 外部接口：485接口 外观尺寸：580mm(长) x 380mm(宽) x 36mm(高) 温湿度协议：leicai | DS-TH200-A/K(标配)(220V输入，精确到分) | 台 | 6 | 1300 | 7800
7 | 高性能审讯主机 | 海康威视 | 满足同步录音录像要求 支持6路400W IPC接入或8路1080p IPC输入； 自带7寸触摸屏； 支持画中画配置（画面合成）； 支持一键审讯、一键回放、一键打点； 支持2路VGA输入和2路HDMI输入； 2路HDMI输出，1路VGA输出； 支持全路数H.265编解码； 支持视频信息上叠加温湿度信息； 标配2个DVD光驱，支持双光驱同步刻录； 支持4个SATA接口； 支持容量最大为8TB的硬盘； 3U机箱； 2个RJ45 10M/100M/1000M自适应以太网口 8个报警输入、4个报警输出、2个RS-232、4个RS-485接口、4个USB接口 | DS-9608SNL-I4 | 台 | 6 | 13000 | 78000
8 | 8T硬盘 | 海康威视 | SEAGATE Exos 7E8 3.5" HDD 8TB/7200/256MB/SATA 6Gb/s | HDD,ST8000NM017B,8TB,7200,3.5,SATA | 块 | 12 | 1800 | 21600
9 | 人脸门禁一体机 | 海康威视 | 操作系统：嵌入式Linux操作系统； 屏幕参数： 7英寸IPS触摸显示屏，屏幕比例9:16，屏幕分辨率600*1024； 摄像头参数：采用宽动态200万双目摄像头； 认证方式：支持人脸、刷卡（Mifare卡/IC卡、手机NFC卡、CPU卡序列号/内容、身份证卡序列号）、密码、二维码（通过摄像头识别）； 人脸识别：采用深度学习算法，支持照片、视频防假；1:N人脸识别速度≤0.2s，人脸验证准确率≥99%； 存储容量：本地支持50000人脸库、50000张卡，5万条事件记录； 硬件接口：LAN*1、RS485*1、Wiegand * 1(支持双向)、USB*1、电锁*1、门磁*1、报警输入*2、报警输出*1、开门按钮*1； 通信方式及网络协议：有线网络；网络SDK/萤石协议/ISAPI/Ehome4.0/ISUP5.0； 使用环境：室内环境，不防水； 安装方式：壁挂安装（标配挂板，适配86底盒）； 工作电压： DC 12V/2A（电源需另配）； | DS-K1T672M/JYJ | 台 | 6 | 1500 | 9000
10 | 开门按钮 | 精华隆中性 | 结构：塑料面板； 性能：最大耐电流1.25A，电压250V； 输出：常开； 类型：适合埋入式电器盒使用； 尺寸：86*86mm； 重量：0.07kg； | EB29 | 只 | 6 | 14 | 84
11 | 280Kg单门磁力锁 | 海康威视 | 最大静态直线拉力：280kg(600Lbs)； 断电开锁，满足消防要求； 具有电锁状态指示灯（红灯为开锁状态， 绿灯为上锁状态）； 支持锁状态侦测信号(门磁)输出：NO/NC/COM接点； 工作电压：12V/500mA 或 24V/250mA； 锁体尺寸：长240*宽48.8*厚27.5(mm)； 吸板尺寸：长180*宽38.8*高13(mm)； 使用环境：室内（不防水）； 适用门型：木门、玻璃门、金属门、防火门； 检测认证：CE/FCC/WEEE/REACH/ROHS认证。 | DS-K4H250PSC | 只 | 6 | 235 | 1410
12 | 280Kg磁力锁LZ支架 | 海康威视 | 选用材料：高强铝合金，表面喷沙 外壳处理：阳极硬化电镀处理 适用门型：木门、金属门 开门方式：90度内开式门 产品重量：0.75kg L型支架尺寸：长240*宽48.8*厚30.4(mm) Z型支架尺寸：长180*宽50*厚50(mm) | DS-K4H250PDC-LZ | 只 | 6 | 185 | 1110
13 | 闭门器 | 格林 | 适装门重：60-85KG 适装门宽 ≤ 1100mm 闭门力量：EN4 开门角度 ≤ 180° 使用寿命：100万次 适用环境温度范围：-30℃---50℃ 双段速度可调 锁门速度：0°--15°范围内可调 闭门速度：15°--180°范围内可调 建议闭门速度在180°至15°时略快，在15°至0°时放慢，以门扇充分关闭为准。防止关门速度过快导致门扇与门框发生撞击。 无90度定位停门的功能。 | DS-K4DC104(国内标配) | 只 | 6 | 140 | 840
谛听系统
1 | 谛听系统 | 科大讯飞 | 谛听系统 |  | 套 | 6 | 42000 | 252000
公共区域
1 | 高清摄像机 | 海康威视 | 400万 1/3" CMOS ICR星光级半球型网络摄像机 支持Smart侦测：越界侦测，区域入侵侦测，进入区域侦测，离开区域侦测，场景变更侦测，物品拿取侦测，物品遗留侦测，徘徊侦测，快速移动侦测 最低照度: 彩色：0.005 Lux @（F1.2，AGC ON），黑白：0 Lux with IR 宽动态: 120 dB 调节角度: 水平：0°~355°，垂直：0°~75° 焦距&视场角: 4 mm，水平视场角：79°，垂直视场角：42.4°，对角线视场角：93.3°（2.8 mm，6 mm，8 mm可选） 补光灯类型: 红外灯 补光距离: 最远可达30 m 最大图像尺寸: 2688 × 1520（默认2560 × 1440） 视频压缩标准: 主码流：H.265/H.264 网络存储: 支持NAS（NFS，SMB/CIFS均支持） 网络: 1个RJ45 10 M/100 M自适应以太网口 SD卡扩展: 内置MicroSD(即TF卡)/MicroSDHC/MicroSDXC插槽，最大支持256 GB 音频: 1个内置麦克风；1路输入（Line in），1路输出（Line out） 报警: 1路输入，1路输出（报警输出最大支持DC12 V，30 mA） 复位: 支持 电源输出: DC12 V，100 mA电源输出，建议用于拾音器供电 产品尺寸: Ø121 × 92 mm 包装尺寸: 150 × 150 × 141 mm 设备重量: 550 g 带包装重量: 800 g 启动和工作温湿度: -30 ℃~60 ℃，湿度小于95%（无凝结） 电流及功耗: DC：12 V，0.5 A，最大功耗：5 W；PoE：802.3af，36 V~57 V，0.25 A~0.15 A，最大功耗：7.5 W 供电方式: DC：12 V ± 25%；PoE：802.3af，Class 3 | DS-K1T672M/JYJ | 台 | 6 | 1500 | 9000
2 | 人脸门禁一体机 | 海康威视 | 操作系统：嵌入式Linux操作系统； 屏幕参数： 7英寸IPS触摸显示屏，屏幕比例9:16，屏幕分辨率600*1024； 摄像头参数：采用宽动态200万双目摄像头； 认证方式：支持人脸、刷卡（Mifare卡/IC卡、手机NFC卡、CPU卡序列号/内容、身份证卡序列号）、密码、二维码（通过摄像头识别）； 人脸识别：采用深度学习算法，支持照片、视频防假；1:N人脸识别速度≤0.2s，人脸验证准确率≥99%； 存储容量：本地支持50000人脸库、50000张卡，5万条事件记录； 硬件接口：LAN*1、RS485*1、Wiegand * 1(支持双向)、USB*1、电锁*1、门磁*1、报警输入*2、报警输出*1、开门按钮*1； 通信方式及网络协议：有线网络；网络SDK/萤石协议/ISAPI/Ehome4.0/ISUP5.0； 使用环境：室内环境，不防水； 安装方式：壁挂安装（标配挂板，适配86底盒）； 工作电压： DC 12V/2A（电源需另配）； | EB29 | 台 | 1 | 1400 | 1400
3 | 280Kg单门磁力锁 | 海康威视 | 最大静态直线拉力：280kg(600Lbs)； 断电开锁，满足消防要求； 具有电锁状态指示灯（红灯为开锁状态， 绿灯为上锁状态）； 支持锁状态侦测信号(门磁)输出：NO/NC/COM接点； 工作电压：12V/500mA 或 24V/250mA； 锁体尺寸：长240*宽48.8*厚27.5(mm)； 吸板尺寸：长180*宽38.8*高13(mm)； 使用环境：室内（不防水）； 适用门型：木门、玻璃门、金属门、防火门； 检测认证：CE/FCC/WEEE/REACH/ROHS认证。 | DS-K4H250PSC | 只 | 1 | 235 | 235
4 | 280Kg磁力锁LZ支架 | 海康威视 | 选用材料：高强铝合金，表面喷沙 外壳处理：阳极硬化电镀处理 适用门型：木门、金属门 开门方式：90度内开式门 产品重量：0.75kg L型支架尺寸：长240*宽48.8*厚30.4(mm) Z型支架尺寸：长180*宽50*厚50(mm) | DS-K4H250PDC-LZ | 只 | 1 | 185 | 185
5 | 闭门器 | 格林 | 适装门重：60-85KG 适装门宽 ≤ 1100mm 闭门力量：EN4 开门角度 ≤ 180° 使用寿命：100万次 适用环境温度范围：-30℃---50℃ 双段速度可调 锁门速度：0°--15°范围内可调 闭门速度：15°--180°范围内可调 建议闭门速度在180°至15°时略快，在15°至0°时放慢，以门扇充分关闭为准。防止关门速度过快导致门扇与门框发生撞击。 无90度定位停门的功能。 | DS-K4DC104(国内标配) | 只 | 1 | 140 | 140
6 | 室外400万高清周界枪机 | 海康威视 | 筒型星光网络摄像机 鳞镜补光：采用隐藏式灯珠设计，通过鳞甲密布排列形成的镜面反射出光，见光不见灯。增加发光面积，降低聚光效果，补光柔和均匀 最高分辨率可达400万像素，并在此分辨率下可输出30 fps实时图像，图像更流畅，支持透雾，支持宽动态120 dB 设备内置电动变焦镜头，操作便易，变焦过程平稳 支持开放型网络视频接口，ISAPI，GB/T28181-2016，ISUP5.0，视图库 支持标准的256 GB MicroSD/MicroSDHC/MicroSDXC卡存储，支持10 M/100 M自适应网口 标配2个内置麦克风 支持三码流技术，支持同时20路取流 支持三级用户权限管理，支持授权的用户和密码，支持IP地址过滤 电源供应：DC：12 V ± 20%；PoE：802.3af，Type 1，Class 3 防护等级：IP67 1路音频输入，1路音频输出，1路报警输入，1路报警输出（报警输出最大支持DC12 V，30 mA） 传感器类型：1/2.7" Progressive Scan CMOS 最低照度：彩色：0.005 Lux @（F1.2，AGC ON） 黑白：0.001 Lux @（F1.2，AGC ON），0 Lux with IR 宽动态：120 dB 焦距&视场角：2.7~13.5 mm：水平视场角：96.6°~29.7°，垂直视场角：51.7°~16.7°，对角视场角：114.2°~34° 补光灯类型：默认红外补光，可切换暖白光 补光距离：暖白光：最远可达30 m 红外灯：最远可达50 m 防补光过曝：支持防补光过曝开启和关闭，开启下支持自动和手动，手动支持根据距离等级控制补光灯亮度 补光灯数量：4颗 红外波长范围：850 nm 最大图像尺寸：2560 × 1440 视频压缩标准：H.265/H.264/MJPEG 网络：1个RJ45 10 M/100 M自适应以太网口 SD卡扩展：内置MicroSD/MicroSDHC/MicroSDXC插槽，最大支持256 GB 音频：1路输入（Line in），1路输出（Line out），2个内置麦克风 报警：1路输入，1路输出（报警输入支持开关量，报警输出最大支持DC12 V，30 mA） RS-485：1路RS-485接口，半双工模式，支持自适应HIKVISION，PELCO-P和PELCO-D协议 复位：支持 电源输出：DC12 V，50 mA 接口类型：外甩线 产品尺寸：181 × 102 × 89 mm 包装尺寸：315 × 137 × 141 mm 设备重量：795 g 带包装重量：1095 g 存储温湿度：-30 °C~60 °C，湿度小于95%（无凝结） 启动和工作温湿度：-30 °C~60 °C，湿度小于95%（无凝结） 电流及功耗：DC：12 V，0.94 A，最大功耗：10.5 W PoE：802.3af，36 V~57 V，0.34 A~0.22A，最大功耗：12.1 W 供电方式：DC：12 V ± 20%，支持防反接保护 PoE：802.3af，Type1，Class 3 线缆长度：35 cm 电源接口类型：3芯电源接口 防护：IP67 | DS-2CD5A45EWDJYJ-IZS(2.7-13.5mm) | 台 | 13 | 850 | 11050 | 外网一圈及门口
7 | 配套电源 | 国产 | 配套电源 |  | 台 | 13 | 50 | 650
机房及管理系统
1 | 谈话管理平台 | 海康威视 | 1、对视频进行实时查看和录像查询、回放、视频联网、电视墙等基础视频功能 2、业务资源管理、权限等 3、报警主机接入实现报警联动 | Infovision Interrogation-GT谈话管理平台(DN) | 套 | 1 | 10000 | 10000
|  | 海康威视 | 用于视频通道数量控制 |  | 套 | 1 | 5000 | 5000
|  | 海康威视 | 1.讯（询）问过程同步录音录像 2.控制审讯主机光盘刻录 3.控制集中打印刻录 4.笔录制作、打印与导出 |  | 套 | 1 | 15000 | 15000
|  | 海康威视 | 走读谈话区管理功能，含预约登记、预约记录、谈话登记、谈话体检、谈话记录、谈话签到 |  | 套 | 1 | 15000 | 15000
|  | 海康威视 | 提供指挥室对讯询问室进行语音、文字指挥的功能 |  | 套 | 1 | 10000 | 10000
|  | 海康威视 | 1、硬件配置： CPU：Intel 10核 20线程 2.4GHz以上 内存：64GB DDR4 硬盘：600G 10K SAS×2（RAID_1） 2、操作系统：Linux（CentOS） 7.4-r4 | DS-VE22S-B | 台 | 1 | 38000 | 38000
2 | 32路网络硬盘录像机 | 海康威视 | 硬件规格： 3U标准机架式 2个HDMI，2个VGA，HDMI+VGA组内同源 16盘位，可满配10T硬盘 2个千兆网口 2个USB2.0接口、1个USB3.0接口 1个eSATA接口 报警IO：16进8出 支持RAID0、1、5、6、10，支持全局热备盘 软件性能： 输入带宽：320M 32路H.264、H.265混合接入 最大支持16×1080P解码 支持H.265、H.264解码 平台对接协议：ISUP/萤石/GB28181/SDK | DS-8632N-I16-V3 | 台 | 1 | 6400 | 6400
3 | 8T监控硬盘 | 海康威视 | SEAGATE Exos 7E8 3.5" HDD 8TB/7200/256MB/SATA 6Gb/s | HDD,ST8000NM017B,8TB,7200,3.5,SATA | 块 | 8 | 1800 | 14400
4 | 磁盘阵列 | 海康威视 | 单控制器/机架式/3U 16盘位/640Mbps接入带宽/SATA硬盘/64位多核处理器、4GB（标配，可扩展至32G）3个千兆数据网口/单电源/视频流、图片、SMART混合直写/智能事件检索、精确定位、智能浓缩播放/RAID 0、1、3、5、6、10、50，60模式/网络协议：RTSP/ONVIF/PSIA/SIP（GB/T28181） | DS-A81016S（单电） | 台 | 1 | 10000 | 10000
5 | 8T企业级硬盘 | 海康威视 | 8T,7200RPM,3.5寸,SATA | HDD,ST8000NM017B,8TB,7200,3.5,SATA | 块 | 8 | 1800 | 14400 | 存储90天
6 | 24口交换机 | 海康威视 | 管提供24个千兆PoE电口、2个千兆光口 支持IEEE 802.3at/af标准 支持IEEE 802.3、IEEE 802.3u、IEEE 802.3x、IEEE 802.3ab、IEEE 802.3z标准 支持iVMS-4200客户端管理 支持海康云管APP管理 支持安防网络拓扑管理、链路聚合、端口管理 支持远程升级 支持6 KV防浪涌（PoE口） 支持PoE输出功率管理 千兆网络接入设计 线速转发 存储转发交换方式 坚固式高强度金属外壳 整机最大POE供电功率：370 W | DS-3E1526P-S | 台 | 8 | 2160 | 17280
7 | 一体化机柜 | 海康威视 | 42U，网孔门，落地 空机柜 承重：静态1000KG 前后门材质：前单开网孔门，后双开网孔门，冷轧板 T=1.5 门敞开百分比：前门78%，后门77.2% 侧门材质：冷轧板 T=1.0 门框左右立柱材质：冷轧板 T=2.0 左右支架：冷轧板 T=1.5 横梁：冷轧板 T=1.5 层板：1个，宽470*深650*高48 mm，承重60KG L型隔条/支架：1对，长650*宽38*高38 mm，承重30KG PDU：1个，8口PDU，输入10A，带2M线 滚轮：支持，4个 脚撑：支持，4个 风扇：不含 辅件：50套安装螺丝，前/后侧门钥匙各两把 净重：约128KG 尺寸（宽*深*高）：600*1000*2000 mm | DS-XS6042-S/WT | 台 | 2 | 2600 | 5200
8 | 服务器 | 海康威视 | 2U双路标准机架式服务器 CPU：2颗intel至强系列处理器，核数≥10核，主频≥2.2GHz 内存：128G DDR4，16根内存插槽，最大支持扩展至2TB内存 硬盘：4块480G SSD 硬盘 阵列卡：可选SAS_HBA卡，支持RAID 0/1/10 ;可选RAID 卡，支持0/1/5/6/10/50/60，可选支持断电保护 PCIE扩展：最大可支持6个PCIE扩展插槽 网口：2个千兆电口，2个万兆光口 其他接口：1个RJ45管理接口，后置2个USB 3.0接口，前置2个USB2.0接口，1个VGA接口 电源：标配550W（1+1）高效铂金CRPS冗余电源 机箱规格：87.8mm(高)x 448mm(宽)x729.8mm(深) | DS-VE22S-B | 台 | 1 | 38000 | 38000
9 | 便携式审讯主机 | 海康威视 | 便携式审讯套装 集成便携式审讯主机、网络摄像机、三脚架、拾音器、温湿度模块等，现场搭建快速便捷 便携式主机超薄设计，精致、轻便；嵌入式linux系统，稳定可靠 支持最大4路1080P高清网络视频接入，支持3个POE接口 内置前后双摄像机，并配置1个广角全景摄像机，贴合实际应用 视频编码支持H.264或H.265 AAC 48KHz的音频采样编码 自带2个蓝光光驱，双光驱同步刻录，支持双光盘同刻和双光盘循环刻录 支持画中画配置，并叠加温湿度信息 支持案卷信息叠加，可配置案件名称、办案人员、嫌疑人等案件基本信息并将信息自动叠加到片头 支持光盘刻录哈希值计算，光盘停止刻录后即生成视频文件唯一哈希值，并写入光盘，刻录出的光盘数据不可修改和删除 支持将审讯笔录和自定义文件（如证据图片、视频）一同刻录到光盘，保证案件证据与笔录的完整性 系统内置双OLED屏，显示工作状态 主机内置电池，断电一定时间的情况下，仍能继续进行工作 | DS-NB8604SNT-E(标配)/套装 | 套 | 4 | 28000 | 112000
10 | 便携式移动终端 | 联想 | I5/16G内存/512固态硬盘+1T机械硬盘/14寸 |  | 台 | 4 | 6000 | 24000
11 | UPS | 科士达 | 30KV UPS+64节100AH |  | 套 | 1 | 72000 | 72000
12 | 指挥显示屏 | 小米 | 65寸显示器高清液晶显示器 |  | 台 | 2 | 5000 | 10000
13 | 执法记录仪 |  | 128G内存 |  | 台 | 16 | 1900 | 30400
装修和布线系统
1 | 网线、线缆等辅材 |  |  |  | 项 | 1 | 20000 | 20000
2 | 施工 |  |  |  | 项 | 1 | 60000 | 60000
3 | 吸顶AP | 普联 | 固定接口：1个复位开关，1个拨码开关，1个10/100/1000Base-T以太网上行端口；无线速率：1200Mbps；PoE：支持802.3at兼容供电；DC供电：12V 1A；功耗：≤12W |  | 台 | 16 | 410 | 6560
4 | 面板AP | 普联 | 固定端口：1个复位开关，1个10/100/1000Base-T以太网上行端口，1个10/100/1000Base-T以太网下行端口；无线速率：1200Mbps；POE：支持802.3at兼容供电，外形尺寸：86mm*86mm*36mm；功耗：≤6W |  | 台 | 3 | 390 | 1170
5 | AC管理控制器 | 普联 | 固定端口：4个10/100/1000Base-T以太网端口；电源：DC54V/1.17A；整机功耗：≤8W；AC功能：支持AP自动发现，支持AP发射功率调整，支持AP信道调整，支持AP地址分配，支持AP配置同步，支持AP信息显示，支持AP上无线客户端状态显示 |  | 台 | 1 | 260 | 260
6 | 路由器 | 普联 | 端口 1个10/100/1000M RJ45 WAN口3个10/100/1000M RJ45 WAN/LAN可配置口1个10/100/1000M RJ45 LAN口1个Console端口 处理器 双核MIPS 64位网络专用处理器，单核主频1GHz 内存 DDRIII 256MB FLASH 32MB 指示灯 每端口： WAN/LAN、Speed每设备： PWR、SYS 外形尺寸 440(w)x227(D)x44(H) mm 输入电源 100～240V AC,50/60Hz 散热方式 自然散热 使用环境 工作温度：0℃～40℃, 工作湿度：10%～90%RH 不凝结存储温度：-40℃～70℃, 存储湿度：5%～90%RH 不凝结 典型带机量 300台左右 软件功能 网络协议 TCP/IP、DHCP、ICMP、NAT、PPPoE、SNTP、HTTP、DNS、H.323、SIP、DDNS 基本设置 接口设置DHCP服务器MAC地址设置VLAN（多局域网）交换机设置DNS代理 AP管理 AP设置，最多管理100台TP-LINK AP无线网络设置无线客户端状态 传输控制 一对一NAT、NAPT、虚拟服务器、ALG、NAT-DMZIP带宽控制、连接数控制、流量/连接数监控最大并发连接数：100000条智能均衡、ISP选路、特殊应用程序选路、在线检测、线路备份策略路由、静态路由 安全管理 支持ARP扫描、ARP列表、GARP支持 IP/MAC 绑定防DoS类、扫描类、可疑包类等多种常见攻击行为支持设置MAC地址过滤黑白名单访问控制列表 行为管控 社交软件/ 视频软件/ 音乐软件/ 购物休闲软件/ 新闻资讯软件/P2P 软件/金融软件/网络游戏/ 应用商店/ 基础应用等各种常见应用限制QQ黑白名单网址分组过滤、URL过滤网页安全（禁止网页提交，过滤网页中的各种文件类型）行为审计应用特征库更新 VPN IPSec VPN（50条隧道）PPTP/L2TP VPN（32条隧道） 接入认证 Web认证，支持本地认证、Radius认证、一键上网，满足多种认证需求短信认证，满足实名认证要求，并可基于手机号进行二次营销免认证策略 系统服务 PPPoE服务器，带机量128动态DNS（花生壳、科迈、3322)UPnP服务 管理维护 中文Web网管、远程管理配置备份与导入配置系统软件升级接口流量统计、IP流量统计ping、tracert诊断工具时间设置系统日志 |  | 个 | 1 | 630 | 630
| 工程直接费小计： |  |  |  |  | 1045620

## 调整后智能化系统
工程名称：湖州市南浔污水处理工程辅助生产区工程装修（改造）项目
序号 | 产品名称 | 品牌 | 技术规格 | 海康型号 | 单位 | 数量 | 单价 | 小计 | 备注
案管值班室 |  |  |  |  | 调整后概算
1 | 终端电脑 | 联想 | 技术路线：Intel； CPU：i5 10400； 内存：8GB； 硬盘：128GB SATA SSD +1TB SATA HDD； 显示器：21.5英寸； 显卡：R7 430，2G独显； 操作系统：Windows 10 IoT版 |  | 台 | 2 | 4800 | 9600
2 | 生物信息采集仪 | 海康威视 | 1、3.97英寸触摸显示屏，屏幕分辨率800*480； 2、采用200万双目摄像头，有照片视频防假功能； 3、支持人脸采集、指纹采集、卡片录入（ID/Mifare/普通CPU/国密CPU卡/二三代身份证序列号）； 4、支持有线网络、无线WiFi、USB口通信； 5、支持在线采集，通过网络协议或USB口对接到平台，平台进行在线采集，采集信息实时上传； 6、工作电压：DC12V/1.5A (自带电源适配器）； 7、尺寸：122mm*125mm*138mm | DS-K1F600U-D6E-F | 台 | 1 | 2200 | 2200 | 门禁人员登记
3 | 值班室摄像机 | 海康威视 | 400万 1/3" CMOS ICR星光级半球型网络摄像机 支持Smart侦测：越界侦测，区域入侵侦测，进入区域侦测，离开区域侦测，场景变更侦测，物品拿取侦测，物品遗留侦测，徘徊侦测，快速移动侦测 最低照度: 彩色：0.005 Lux @（F1.2，AGC ON），黑白：0 Lux with IR 宽动态: 120 dB 调节角度: 水平：0°~355°，垂直：0°~75° 焦距&视场角: 4 mm，水平视场角：79°，垂直视场角：42.4°，对角线视场角：93.3°（2.8 mm，6 mm，8 mm可选） 补光灯类型: 红外灯 补光距离: 最远可达30 m 最大图像尺寸: 2688 × 1520（默认2560 × 1440） 视频压缩标准: 主码流：H.265/H.264 网络存储: 支持NAS（NFS，SMB/CIFS均支持） 网络: 1个RJ45 10 M/100 M自适应以太网口 SD卡扩展: 内置MicroSD(即TF卡)/MicroSDHC/MicroSDXC插槽，最大支持256 GB 音频: 1个内置麦克风；1路输入（Line in），1路输出（Line out） 报警: 1路输入，1路输出（报警输出最大支持DC12 V，30 mA） 复位: 支持 电源输出: DC12 V，100 mA电源输出，建议用于拾音器供电 产品尺寸: Ø121 × 92 mm 包装尺寸: 150 × 150 × 141 mm 设备重量: 550 g 带包装重量: 800 g 启动和工作温湿度: -30 ℃~60 ℃，湿度小于95%（无凝结） 电流及功耗: DC：12 V，0.5 A，最大功耗：5 W；PoE：802.3af，36 V~57 V，0.25 A~0.15 A，最大功耗：7.5 W 供电方式: DC：12 V ± 25%；PoE：802.3af，Class 3 | DS-2CD5145EWDJYJ-IZS(2.7-13.5mm) | 台 | 9 | 850 | 7650
4 | 人脸门禁一体机 | 海康威视 | 操作系统：嵌入式Linux操作系统； 屏幕参数： 7英寸IPS触摸显示屏，屏幕比例9:16，屏幕分辨率600*1024； 摄像头参数：采用宽动态200万双目摄像头； 认证方式：支持人脸、刷卡（Mifare卡/IC卡、手机NFC卡、CPU卡序列号/内容、身份证卡序列号）、密码、二维码（通过摄像头识别）； 人脸识别：采用深度学习算法，支持照片、视频防假；1:N人脸识别速度≤0.2s，人脸验证准确率≥99%； 存储容量：本地支持50000人脸库、50000张卡，5万条事件记录； 硬件接口：LAN*1、RS485*1、Wiegand * 1(支持双向)、USB*1、电锁*1、门磁*1、报警输入*2、报警输出*1、开门按钮*1； 通信方式及网络协议：有线网络；网络SDK/萤石协议/ISAPI/Ehome4.0/ISUP5.0； 使用环境：室内环境，不防水； 安装方式：壁挂安装（标配挂板，适配86底盒）； 工作电压： DC 12V/2A（电源需另配）； | DS-K1T672M/JYJ | 台 | 14 | 1500 | 21000
5 | 开门按钮 | 精华隆中性 | 结构：塑料面板； 性能：最大耐电流1.25A，电压250V； 输出：常开； 类型：适合埋入式电器盒使用； 尺寸：86*86mm； 重量：0.07kg； | EB29 | 只 | 14 | 14 | 196
6 | 280Kg单门磁力锁 | 海康威视 | 最大静态直线拉力：280kg(600Lbs)； 断电开锁，满足消防要求； 具有电锁状态指示灯（红灯为开锁状态， 绿灯为上锁状态）； 支持锁状态侦测信号(门磁)输出：NO/NC/COM接点； 工作电压：12V/500mA 或 24V/250mA； 锁体尺寸：长240*宽48.8*厚27.5(mm)； 吸板尺寸：长180*宽38.8*高13(mm)； 使用环境：室内（不防水）； 适用门型：木门、玻璃门、金属门、防火门； 检测认证：CE/FCC/WEEE/REACH/ROHS认证。 | DS-K4H250PSC | 只 | 8 | 235 | 1880
7 | 280Kg双门磁力锁 | 海康威视 | 最大静态直线拉力：280kg(600Lbs)； 断电开锁，满足消防要求； 具有电锁状态指示灯（红灯为开锁状态， 绿灯为上锁状态）； 支持锁状态侦测信号(门磁)输出：NO/NC/COM接点； 工作电压：12V/500mA 或 24V/250mA； 锁体尺寸：长240*宽48.8*厚27.5(mm)； 吸板尺寸：长180*宽38.8*高13(mm)； 使用环境：室内（不防水）； 适用门型：木门、玻璃门、金属门、防火门； 检测认证：CE/FCC/WEEE/REACH/ROHS认证。 | DS-K4H250PDC | 只 | 6 | 465 | 2790
8 | 280Kg磁力锁LZ支架 | 海康威视 | 选用材料：高强铝合金，表面喷沙 外壳处理：阳极硬化电镀处理 适用门型：木门、金属门 开门方式：90度内开式门 产品重量：0.75kg L型支架尺寸：长240*宽48.8*厚30.4(mm) Z型支架尺寸：长180*宽50*厚50(mm) | DS-K4H250PDC-LZ | 只 | 20 | 185 | 3700
9 | 闭门器 | 格林 | 适装门重：60-85KG 适装门宽 ≤ 1100mm 闭门力量：EN4 开门角度 ≤ 180° 使用寿命：100万次 适用环境温度范围：-30℃---50℃ 双段速度可调 锁门速度：0°--15°范围内可调 闭门速度：15°--180°范围内可调 建议闭门速度在180°至15°时略快，在15°至0°时放慢，以门扇充分关闭为准。防止关门速度过快导致门扇与门框发生撞击。 无90度定位停门的功能。 | DS-K4DC104(国内标配) | 只 | 20 | 140 | 2800
一类谈话室（6个房间）
1 | 被谈话人特写摄像机 | 海康威视 | 200万3寸miniPTZ 支持高清网络、HD-SDI信号同时输出 高清网络视频输出：1920×1080@30fps HD-SDI视频输出：1080P@25fps/30fps ? 支持接入温湿度显示屏 并以OSD形式叠加温度、湿度信息 温湿度位置可移 ? 105°超广角 4倍光学变倍 16倍数字变倍 ? 支持采用H.265、H.264视频编码标准 音频编码支持AAC 48kHz音频采样率 ? 支持超低照度0.05Lux/F2.0(彩色) 0.005Lux/F2.0(黑白) | DS-SCH53020E-DS/B | 台 | 6 | 2200 | 13200
2 | 谈话人特写摄像机 | 海康威视 | 200万3寸miniPTZ 支持高清网络、HD-SDI信号同时输出 高清网络视频输出：1920×1080@30fps HD-SDI视频输出：1080P@25fps/30fps ? 支持接入温湿度显示屏 并以OSD形式叠加温度、湿度信息 温湿度位置可移 ? 105°超广角 4倍光学变倍 16倍数字变倍 ? 支持采用H.265、H.264视频编码标准 音频编码支持AAC 48kHz音频采样率 ? 支持超低照度0.05Lux/F2.0(彩色) 0.005Lux/F2.0(黑白) | DS-SCH53020E-DS/B | 台 | 6 | 2200 | 13200
3 | 指挥摄像机 | 海康威视 | 【PTZ系列400万像素红外网络高清半球】 图像传感器: 1/2.5＂progressive scan CMOS 最低照度: 彩色：0.05Lux @ (F1.6，AGC ON)；黑白：0.01Lux @(F1.6，AGC ON) ；0 Lux with IR 分辨率及帧率: 主码流: 50Hz:25fps(2560×1440) 60Hz:30fps(2560×1440) 视频压缩: H.265/H.264/MJPEG 红外照射距离: 50米 焦距: 4.8-110mm，23倍光学变倍 水平视角: 55-2.7度(广角-望远) Smart图像增强: 120dB超宽动态（非全帧率）、透雾、强光抑制、电子防抖、Smart IR 水平及垂直范围: 水平360°；垂直-5°-90° 水平速度: 水平键控速度：0.1°-300°/s,速度可设;水平预置点速度：350°/s 垂直速度: 垂直键控速度：0.1°-160°/s,速度可设;垂直预置点速度：200°/s 支持萤石接入 网络接口: RJ45网口，自适应10M/100M网络数据 ， 支持 POE+(802.3at)供电 电源接口: DC12V 报警输入/输出 2路报警输入；2路报警输出 音频输入/输出 1路音频输入；1路音频输出 SD卡接口: 内置Micro SD卡插槽，支持Micro SD(即TF卡)/Micro SDHC/Micro SDXC卡（最大支持256G） 功耗: 18W max（其中红外灯5.5W max） 工作温度和湿度: -30℃-65℃；湿度小于90% 防护等级:IP66 安装方式: 出厂默认吸顶装，可按实际应用环境选择壁装、吊装和嵌入式安装 尺寸: Φ169.39×161mm 重量: 2.45Kg | DS-2PT7D40IW-DE(23X)(S6) | 台 | 6 | 2400 | 14400
4 | 分离式针孔网络摄像机 | 海康威视 | 200万分离式网络摄像机 最低照度: 彩色：0.002 Lux @（F1.2，AGC ON） 最大图像尺寸: 1920 × 1080 传感器类型: 1/2.8" Progressive Scan CMOS 焦距&视场角: 2.8 mm：水平视场角：93.9°，垂直视场角：51.7°，对角视场角：109.3° 3.7 mm：水平视场角：75.5°，垂直视场角：41.6°，对角视场角：87.3° 视频压缩码率: 主码流：H.265/H.264 网络存储: NAS（NFS，SMB/CIFS均支持） 宽动态: 120 dB 网络: 1个RJ45 10 M/100 M自适应以太网口 音频: 1路输入（Line in），1路输出（Line out） 报警: 1路输入，1路输出（报警输出最大支持DC12 V，30 mA） 支持RS-485 SD卡扩展: 内置Micro SD(即TF卡)/Micro SDHC/Micro SDXC插槽，最大支持256 GB 复位: 支持 产品尺寸: 主机：77.5 × 69 × 26 mm；L22镜头：28 × 26 × 26.4 mm 包装尺寸: 254 × 164 × 130 mm 设备重量: 主机：90 g；镜头：90 g 带包装重量: 套包（8 m线）：991 g；套包（2 m线）：776 g 镜头线缆: 2 m/8 m线缆可选 存储温湿度: -30 ℃~60 ℃，湿度小于95%（无凝结） 启动和工作温湿度: -30 ℃~60 ℃，湿度小于95%（无凝结） 电流功耗: DC：12 V ± 20%，0.25 A，最大功耗：3 W；PoE：802.3af，Type 1，Class 3，36 V~57 V，0.1 A~0.07 A，最大功耗：3.65 W 电源接口类型: 2芯插座 | DS-2CD6425FWD-22(C) | 台 | 6 | 900 | 5400
5 | 司法拾音器 | 海康威视 | 专为监听场所设计，小巧美观，安装方便 采用优异的MEMS阵列麦克风拾音，拾音距离远，还原度高 采用4个MEMS环形阵列，拾音更清晰 支持模拟信号，适用大多数应用场景 具有降噪on/off，增益on/off的拨码开关 拾音范围 ：15-20米 指向性：全指向 阵列规格：4MEMS SW拨码：2位 电源性能：保护电路、雷击保护、电源极性错接保护 | DS-52AQ304(标配) | 个 | 6 | 1300 | 7800
6 | 220V温湿度显示屏 | 海康威视 | 显示范围：温度：-19℃ ～99℃ ，湿度：0％ ～99％ 测量精度 ：＜±1℃ ，湿度＜ ±4%RH 显示时间精确到分（年月日、时分） 供电电压： AC 220V 外部接口：485接口 外观尺寸：580mm(长) x 380mm(宽) x 36mm(高) 温湿度协议：leicai | DS-TH200-A/K(标配)(220V输入，精确到分) | 台 | 6 | 1300 | 7800
7 | 高性能审讯主机 | 海康威视 | 满足同步录音录像要求 支持6路400W IPC接入或8路1080p IPC输入； 自带7寸触摸屏； 支持画中画配置（画面合成）； 支持一键审讯、一键回放、一键打点； 支持2路VGA输入和2路HDMI输入； 2路HDMI输出，1路VGA输出； 支持全路数H.265编解码； 支持视频信息上叠加温湿度信息； 标配2个DVD光驱，支持双光驱同步刻录； 支持4个SATA接口； 支持容量最大为8TB的硬盘； 3U机箱； 2个RJ45 10M/100M/1000M自适应以太网口 8个报警输入、4个报警输出、2个RS-232、4个RS-485接口、4个USB接口 | DS-9608SNL-I4 | 台 | 6 | 13000 | 78000
8 | 8T硬盘 | 海康威视 | SEAGATE Exos 7E8 3.5" HDD 8TB/7200/256MB/SATA 6Gb/s | HDD,ST8000NM017B,8TB,7200,3.5,SATA | 块 | 12 | 1800 | 21600
9 | 人脸门禁一体机 | 海康威视 | 操作系统：嵌入式Linux操作系统； 屏幕参数： 7英寸IPS触摸显示屏，屏幕比例9:16，屏幕分辨率600*1024； 摄像头参数：采用宽动态200万双目摄像头； 认证方式：支持人脸、刷卡（Mifare卡/IC卡、手机NFC卡、CPU卡序列号/内容、身份证卡序列号）、密码、二维码（通过摄像头识别）； 人脸识别：采用深度学习算法，支持照片、视频防假；1:N人脸识别速度≤0.2s，人脸验证准确率≥99%； 存储容量：本地支持50000人脸库、50000张卡，5万条事件记录； 硬件接口：LAN*1、RS485*1、Wiegand * 1(支持双向)、USB*1、电锁*1、门磁*1、报警输入*2、报警输出*1、开门按钮*1； 通信方式及网络协议：有线网络；网络SDK/萤石协议/ISAPI/Ehome4.0/ISUP5.0； 使用环境：室内环境，不防水； 安装方式：壁挂安装（标配挂板，适配86底盒）； 工作电压： DC 12V/2A（电源需另配）； | DS-K1T672M/JYJ | 台 | 6 | 1500 | 9000
10 | 开门按钮 | 精华隆中性 | 结构：塑料面板； 性能：最大耐电流1.25A，电压250V； 输出：常开； 类型：适合埋入式电器盒使用； 尺寸：86*86mm； 重量：0.07kg； | EB29 | 只 | 6 | 14 | 84
11 | 280Kg单门磁力锁 | 海康威视 | 最大静态直线拉力：280kg(600Lbs)； 断电开锁，满足消防要求； 具有电锁状态指示灯（红灯为开锁状态， 绿灯为上锁状态）； 支持锁状态侦测信号(门磁)输出：NO/NC/COM接点； 工作电压：12V/500mA 或 24V/250mA； 锁体尺寸：长240*宽48.8*厚27.5(mm)； 吸板尺寸：长180*宽38.8*高13(mm)； 使用环境：室内（不防水）； 适用门型：木门、玻璃门、金属门、防火门； 检测认证：CE/FCC/WEEE/REACH/ROHS认证。 | DS-K4H250PSC | 只 | 6 | 235 | 1410
12 | 280Kg磁力锁LZ支架 | 海康威视 | 选用材料：高强铝合金，表面喷沙 外壳处理：阳极硬化电镀处理 适用门型：木门、金属门 开门方式：90度内开式门 产品重量：0.75kg L型支架尺寸：长240*宽48.8*厚30.4(mm) Z型支架尺寸：长180*宽50*厚50(mm) | DS-K4H250PDC-LZ | 只 | 6 | 185 | 1110
13 | 闭门器 | 格林 | 适装门重：60-85KG 适装门宽 ≤ 1100mm 闭门力量：EN4 开门角度 ≤ 180° 使用寿命：100万次 适用环境温度范围：-30℃---50℃ 双段速度可调 锁门速度：0°--15°范围内可调 闭门速度：15°--180°范围内可调 建议闭门速度在180°至15°时略快，在15°至0°时放慢，以门扇充分关闭为准。防止关门速度过快导致门扇与门框发生撞击。 无90度定位停门的功能。 | DS-K4DC104(国内标配) | 只 | 6 | 140 | 840
谛听系统
1 | 谛听系统 | 科大讯飞 | 谛听系统 |  | 套 | 6 | 34000 | 204000
公共区域
1 | 高清摄像机 | 海康威视 | 400万 1/3" CMOS ICR星光级半球型网络摄像机 支持Smart侦测：越界侦测，区域入侵侦测，进入区域侦测，离开区域侦测，场景变更侦测，物品拿取侦测，物品遗留侦测，徘徊侦测，快速移动侦测 最低照度: 彩色：0.005 Lux @（F1.2，AGC ON），黑白：0 Lux with IR 宽动态: 120 dB 调节角度: 水平：0°~355°，垂直：0°~75° 焦距&视场角: 4 mm，水平视场角：79°，垂直视场角：42.4°，对角线视场角：93.3°（2.8 mm，6 mm，8 mm可选） 补光灯类型: 红外灯 补光距离: 最远可达30 m 最大图像尺寸: 2688 × 1520（默认2560 × 1440） 视频压缩标准: 主码流：H.265/H.264 网络存储: 支持NAS（NFS，SMB/CIFS均支持） 网络: 1个RJ45 10 M/100 M自适应以太网口 SD卡扩展: 内置MicroSD(即TF卡)/MicroSDHC/MicroSDXC插槽，最大支持256 GB 音频: 1个内置麦克风；1路输入（Line in），1路输出（Line out） 报警: 1路输入，1路输出（报警输出最大支持DC12 V，30 mA） 复位: 支持 电源输出: DC12 V，100 mA电源输出，建议用于拾音器供电 产品尺寸: Ø121 × 92 mm 包装尺寸: 150 × 150 × 141 mm 设备重量: 550 g 带包装重量: 800 g 启动和工作温湿度: -30 ℃~60 ℃，湿度小于95%（无凝结） 电流及功耗: DC：12 V，0.5 A，最大功耗：5 W；PoE：802.3af，36 V~57 V，0.25 A~0.15 A，最大功耗：7.5 W 供电方式: DC：12 V ± 25%；PoE：802.3af，Class 3 | DS-K1T672M/JYJ | 台 | 6 | 1500 | 9000
2 | 人脸门禁一体机 | 海康威视 | 操作系统：嵌入式Linux操作系统； 屏幕参数： 7英寸IPS触摸显示屏，屏幕比例9:16，屏幕分辨率600*1024； 摄像头参数：采用宽动态200万双目摄像头； 认证方式：支持人脸、刷卡（Mifare卡/IC卡、手机NFC卡、CPU卡序列号/内容、身份证卡序列号）、密码、二维码（通过摄像头识别）； 人脸识别：采用深度学习算法，支持照片、视频防假；1:N人脸识别速度≤0.2s，人脸验证准确率≥99%； 存储容量：本地支持50000人脸库、50000张卡，5万条事件记录； 硬件接口：LAN*1、RS485*1、Wiegand * 1(支持双向)、USB*1、电锁*1、门磁*1、报警输入*2、报警输出*1、开门按钮*1； 通信方式及网络协议：有线网络；网络SDK/萤石协议/ISAPI/Ehome4.0/ISUP5.0； 使用环境：室内环境，不防水； 安装方式：壁挂安装（标配挂板，适配86底盒）； 工作电压： DC 12V/2A（电源需另配）； | EB29 | 台 | 1 | 1400 | 1400
3 | 280Kg单门磁力锁 | 海康威视 | 最大静态直线拉力：280kg(600Lbs)； 断电开锁，满足消防要求； 具有电锁状态指示灯（红灯为开锁状态， 绿灯为上锁状态）； 支持锁状态侦测信号(门磁)输出：NO/NC/COM接点； 工作电压：12V/500mA 或 24V/250mA； 锁体尺寸：长240*宽48.8*厚27.5(mm)； 吸板尺寸：长180*宽38.8*高13(mm)； 使用环境：室内（不防水）； 适用门型：木门、玻璃门、金属门、防火门； 检测认证：CE/FCC/WEEE/REACH/ROHS认证。 | DS-K4H250PSC | 只 | 1 | 235 | 235
4 | 280Kg磁力锁LZ支架 | 海康威视 | 选用材料：高强铝合金，表面喷沙 外壳处理：阳极硬化电镀处理 适用门型：木门、金属门 开门方式：90度内开式门 产品重量：0.75kg L型支架尺寸：长240*宽48.8*厚30.4(mm) Z型支架尺寸：长180*宽50*厚50(mm) | DS-K4H250PDC-LZ | 只 | 1 | 185 | 185
5 | 闭门器 | 格林 | 适装门重：60-85KG 适装门宽 ≤ 1100mm 闭门力量：EN4 开门角度 ≤ 180° 使用寿命：100万次 适用环境温度范围：-30℃---50℃ 双段速度可调 锁门速度：0°--15°范围内可调 闭门速度：15°--180°范围内可调 建议闭门速度在180°至15°时略快，在15°至0°时放慢，以门扇充分关闭为准。防止关门速度过快导致门扇与门框发生撞击。 无90度定位停门的功能。 | DS-K4DC104(国内标配) | 只 | 1 | 140 | 140
6 | 室外400万高清周界枪机 | 海康威视 | 筒型星光网络摄像机 鳞镜补光：采用隐藏式灯珠设计，通过鳞甲密布排列形成的镜面反射出光，见光不见灯。增加发光面积，降低聚光效果，补光柔和均匀 最高分辨率可达400万像素，并在此分辨率下可输出30 fps实时图像，图像更流畅，支持透雾，支持宽动态120 dB 设备内置电动变焦镜头，操作便易，变焦过程平稳 支持开放型网络视频接口，ISAPI，GB/T28181-2016，ISUP5.0，视图库 支持标准的256 GB MicroSD/MicroSDHC/MicroSDXC卡存储，支持10 M/100 M自适应网口 标配2个内置麦克风 支持三码流技术，支持同时20路取流 支持三级用户权限管理，支持授权的用户和密码，支持IP地址过滤 电源供应：DC：12 V ± 20%；PoE：802.3af，Type 1，Class 3 防护等级：IP67 1路音频输入，1路音频输出，1路报警输入，1路报警输出（报警输出最大支持DC12 V，30 mA） 传感器类型：1/2.7" Progressive Scan CMOS 最低照度：彩色：0.005 Lux @（F1.2，AGC ON） 黑白：0.001 Lux @（F1.2，AGC ON），0 Lux with IR 宽动态：120 dB 焦距&视场角：2.7~13.5 mm：水平视场角：96.6°~29.7°，垂直视场角：51.7°~16.7°，对角视场角：114.2°~34° 补光灯类型：默认红外补光，可切换暖白光 补光距离：暖白光：最远可达30 m 红外灯：最远可达50 m 防补光过曝：支持防补光过曝开启和关闭，开启下支持自动和手动，手动支持根据距离等级控制补光灯亮度 补光灯数量：4颗 红外波长范围：850 nm 最大图像尺寸：2560 × 1440 视频压缩标准：H.265/H.264/MJPEG 网络：1个RJ45 10 M/100 M自适应以太网口 SD卡扩展：内置MicroSD/MicroSDHC/MicroSDXC插槽，最大支持256 GB 音频：1路输入（Line in），1路输出（Line out），2个内置麦克风 报警：1路输入，1路输出（报警输入支持开关量，报警输出最大支持DC12 V，30 mA） RS-485：1路RS-485接口，半双工模式，支持自适应HIKVISION，PELCO-P和PELCO-D协议 复位：支持 电源输出：DC12 V，50 mA 接口类型：外甩线 产品尺寸：181 × 102 × 89 mm 包装尺寸：315 × 137 × 141 mm 设备重量：795 g 带包装重量：1095 g 存储温湿度：-30 °C~60 °C，湿度小于95%（无凝结） 启动和工作温湿度：-30 °C~60 °C，湿度小于95%（无凝结） 电流及功耗：DC：12 V，0.94 A，最大功耗：10.5 W PoE：802.3af，36 V~57 V，0.34 A~0.22A，最大功耗：12.1 W 供电方式：DC：12 V ± 20%，支持防反接保护 PoE：802.3af，Type1，Class 3 线缆长度：35 cm 电源接口类型：3芯电源接口 防护：IP67 | DS-2CD5A45EWDJYJ-IZS(2.7-13.5mm) | 台 | 13 | 850 | 11050 | 外网一圈及门口
7 | 配套电源 | 国产 | 配套电源 |  | 台 | 13 | 50 | 650
机房及管理系统
1 | 谈话管理平台 | 海康威视 | 1、对视频进行实时查看和录像查询、回放、视频联网、电视墙等基础视频功能 2、业务资源管理、权限等 3、报警主机接入实现报警联动 | Infovision Interrogation-GT谈话管理平台(DN) | 套 | 1 | 10000 | 10000
|  | 海康威视 | 用于视频通道数量控制 |  | 套 | 1 | 5000 | 5000
|  | 海康威视 | 1.讯（询）问过程同步录音录像 2.控制审讯主机光盘刻录 3.控制集中打印刻录 4.笔录制作、打印与导出 |  | 套 | 1 | 15000 | 15000
|  | 海康威视 | 走读谈话区管理功能，含预约登记、预约记录、谈话登记、谈话体检、谈话记录、谈话签到 |  | 套 | 1 | 15000 | 15000
|  | 海康威视 | 提供指挥室对讯询问室进行语音、文字指挥的功能 |  | 套 | 1 | 10000 | 10000
|  | 海康威视 | 1、硬件配置： CPU：Intel 10核 20线程 2.4GHz以上 内存：64GB DDR4 硬盘：600G 10K SAS×2（RAID_1） 2、操作系统：Linux（CentOS） 7.4-r4 | DS-VE22S-B | 台 | 1 | 38000 | 38000
2 | 32路网络硬盘录像机 | 海康威视 | 硬件规格： 3U标准机架式 2个HDMI，2个VGA，HDMI+VGA组内同源 16盘位，可满配10T硬盘 2个千兆网口 2个USB2.0接口、1个USB3.0接口 1个eSATA接口 报警IO：16进8出 支持RAID0、1、5、6、10，支持全局热备盘 软件性能： 输入带宽：320M 32路H.264、H.265混合接入 最大支持16×1080P解码 支持H.265、H.264解码 平台对接协议：ISUP/萤石/GB28181/SDK | DS-8632N-I16-V3 | 台 | 1 | 6400 | 6400
3 | 8T监控硬盘 | 海康威视 | SEAGATE Exos 7E8 3.5" HDD 8TB/7200/256MB/SATA 6Gb/s | HDD,ST8000NM017B,8TB,7200,3.5,SATA | 块 | 8 | 1800 | 14400
4 | 磁盘阵列 | 海康威视 | 单控制器/机架式/3U 16盘位/640Mbps接入带宽/SATA硬盘/64位多核处理器、4GB（标配，可扩展至32G）3个千兆数据网口/单电源/视频流、图片、SMART混合直写/智能事件检索、精确定位、智能浓缩播放/RAID 0、1、3、5、6、10、50，60模式/网络协议：RTSP/ONVIF/PSIA/SIP（GB/T28181） | DS-A81016S（单电） | 台 | 1 | 10000 | 10000
5 | 8T企业级硬盘 | 海康威视 | 8T,7200RPM,3.5寸,SATA | HDD,ST8000NM017B,8TB,7200,3.5,SATA | 块 | 8 | 1800 | 14400 | 存储90天
6 | 24口交换机 | 海康威视 | 管提供24个千兆PoE电口、2个千兆光口 支持IEEE 802.3at/af标准 支持IEEE 802.3、IEEE 802.3u、IEEE 802.3x、IEEE 802.3ab、IEEE 802.3z标准 支持iVMS-4200客户端管理 支持海康云管APP管理 支持安防网络拓扑管理、链路聚合、端口管理 支持远程升级 支持6 KV防浪涌（PoE口） 支持PoE输出功率管理 千兆网络接入设计 线速转发 存储转发交换方式 坚固式高强度金属外壳 整机最大POE供电功率：370 W | DS-3E1526P-S | 台 | 8 | 2160 | 17280
7 | 一体化机柜 | 海康威视 | 42U，网孔门，落地 空机柜 承重：静态1000KG 前后门材质：前单开网孔门，后双开网孔门，冷轧板 T=1.5 门敞开百分比：前门78%，后门77.2% 侧门材质：冷轧板 T=1.0 门框左右立柱材质：冷轧板 T=2.0 左右支架：冷轧板 T=1.5 横梁：冷轧板 T=1.5 层板：1个，宽470*深650*高48 mm，承重60KG L型隔条/支架：1对，长650*宽38*高38 mm，承重30KG PDU：1个，8口PDU，输入10A，带2M线 滚轮：支持，4个 脚撑：支持，4个 风扇：不含 辅件：50套安装螺丝，前/后侧门钥匙各两把 净重：约128KG 尺寸（宽*深*高）：600*1000*2000 mm | DS-XS6042-S/WT | 台 | 2 | 2600 | 5200
8 | 服务器 | 海康威视 | 2U双路标准机架式服务器 CPU：2颗intel至强系列处理器，核数≥10核，主频≥2.2GHz 内存：128G DDR4，16根内存插槽，最大支持扩展至2TB内存 硬盘：4块480G SSD 硬盘 阵列卡：可选SAS_HBA卡，支持RAID 0/1/10 ;可选RAID 卡，支持0/1/5/6/10/50/60，可选支持断电保护 PCIE扩展：最大可支持6个PCIE扩展插槽 网口：2个千兆电口，2个万兆光口 其他接口：1个RJ45管理接口，后置2个USB 3.0接口，前置2个USB2.0接口，1个VGA接口 电源：标配550W（1+1）高效铂金CRPS冗余电源 机箱规格：87.8mm(高)x 448mm(宽)x729.8mm(深) | DS-VE22S-B | 台 | 1 | 38000 | 38000
9 | 便携式审讯主机 | 海康威视 | 便携式审讯套装 集成便携式审讯主机、网络摄像机、三脚架、拾音器、温湿度模块等，现场搭建快速便捷 便携式主机超薄设计，精致、轻便；嵌入式linux系统，稳定可靠 支持最大4路1080P高清网络视频接入，支持3个POE接口 内置前后双摄像机，并配置1个广角全景摄像机，贴合实际应用 视频编码支持H.264或H.265 AAC 48KHz的音频采样编码 自带2个蓝光光驱，双光驱同步刻录，支持双光盘同刻和双光盘循环刻录 支持画中画配置，并叠加温湿度信息 支持案卷信息叠加，可配置案件名称、办案人员、嫌疑人等案件基本信息并将信息自动叠加到片头 支持光盘刻录哈希值计算，光盘停止刻录后即生成视频文件唯一哈希值，并写入光盘，刻录出的光盘数据不可修改和删除 支持将审讯笔录和自定义文件（如证据图片、视频）一同刻录到光盘，保证案件证据与笔录的完整性 系统内置双OLED屏，显示工作状态 主机内置电池，断电一定时间的情况下，仍能继续进行工作 | DS-NB8604SNT-E(标配)/套装 | 套 | 1 | 28000 | 28000
10 | 便携式移动终端 | 联想 | I5/16G内存/512固态硬盘+1T机械硬盘/14寸 |  | 台 | 10 | 6000 | 60000
11 | UPS | 科士达 | 10KV UPS+16节100AH |  | 套 | 1 | 25000 | 25000
12 | 指挥显示屏 | 小米 | 65寸显示器高清液晶显示器 |  | 台 | 2 | 5000 | 10000
13 | 终端电脑 | 联想 | 技术路线：Intel； CPU：i5 10400； 内存：8GB； 硬盘：128GB SATA SSD +1TB SATA HDD； 显示器：21.5英寸； 显卡：R7 430，2G独显； 操作系统：Windows 10 IoT版 |  | 台 | 4 | 4800 | 19200
14 | 执法记录仪 |  | 128G内存 |  | 台 | 12 | 1900 | 22800
装修和布线系统
1 | 网线、线缆等辅材 |  |  |  | 项 | 1 | 20000 | 20000
2 | 施工 |  |  |  | 项 | 1 | 60000 | 60000
工程直接费小计： | [7 empty] | 896000