## 汇总表
智能化、亮化主材清单
| 种类 | 合计
1 | 视频监控系统 | 约51万
2 | 车辆管理系统 | 约30万
5 | 户内入侵和紧急报警系统 | 约30万
3 | 可视对讲系统 | 约18万
8 | UPS工程 | 约12万
4 | 门禁工程 | 约12万
7 | 背景音乐系统 | 约4万
8 | 亮化 | 约34万
共约191万

## 视频监控系统
视频监控系统
序号 | 项目名称 | 规格参数 | 计量 单位 | 工程量 | 单价 (元) | 总价（元）
1 | 广角彩色半球摄像机（200万像素） | 1、名称：广角彩色半球摄像机（200万像素） 2、200万1/2.8”CMOS ICR日夜型半球型网络摄像机； 传感器类型 1/2.8” Progressive Scan CMOS； 最小照度 0.07Lux @(F1.2,AGC ON) ,0 Lux with IR；0.19 Lux @(F2.0,AGC ON), 0 Lux with IR； 镜头 2.0mm，水平视场角133°； 宽动态范围 120dB； 视频压缩标准 H.265 / H.264 / MJPEG； 红外照射距离 15米 | 台 | 59
2 | 彩转黑固定摄像机（200万像素 | 1、名称：彩转黑固定摄像机（200万像素） 2、200万 1/2.7" CMOS 变焦筒型网络摄像机； 最低照度: 彩色：0.01 Lux @（F1.2，AGC ON），黑白：0 Lux with IR； 宽动态: 数字宽动态 镜头 2.0mm，水平视场角133°； | 台 | 163
3 | 人脸识别摄像机（400万像素） | 1、名称：人脸识别摄像机（400万像素） 2、400万星光级1/1.8” CMOS AI抓拍筒型网络摄像机 人脸抓拍: 人脸检测性能：最多可以同时支持30个人脸，支持检测、跟踪、评分 支持上传背景大图以及人脸小图 道路监控: 镜头:6mm 视频压缩标准:H.265/H.264 / MJPEG 最大图像尺寸:2688×1520 防护等级:IP66 补光距离:白光：50米（人脸5米） | 台 | 1
4 | 网络电梯专用摄像机 | 1、名称：网络电梯专用摄像机 2、200万1/2.7” CMOS日夜型迷你半球型网络摄像机 自带专用传感器,支持电梯楼层信息叠加 内置麦克风 最低照度:彩色:0.01 Lux @ (F1.2, AGC ON),0 Lux with IR 镜头:2mm以下 @ F1.6, 水平视场角:114.8°,垂直视场角:62.1°,对角线视场角:135.6° 调整角度:水平-15~15°,垂直0~75°,旋转0-360° 宽动态范围:105dB数字宽动态 视频压缩标准:H.264/H.265/MJPEG 通讯接口:1 个RJ45 10M / 100M 自适应以太网口; 1 个RS-485 | 台 | 15
5 | 32路NVR | 1、名称：32路NVR 2、2个HDMI，2个VGA,HDMI+VGA组内同源 16盘位，可满配6TB硬盘 2个千兆网口 2个USB2.0接口、1个USB3.0接口 1个eSATA接口 支持RAID0、1、5、10，支持全局热备盘 32路H.264、H.265混合接入 最大支持16×1080P解码 支持H.265、H.264解码 | 台 | 8
6 | 4T监控级硬盘 | 1、名称：4T监控级硬盘 2、容量4TB/转速7200rpm/缓存256MB/SATA接口 监控级硬盘 | 块 | 60
7 | 43寸LCD拼接屏 | 1、名称：43寸LCD拼接屏 2、尺寸：55英寸； 分辨率：1920x1080； 视角：178°(水平)/ 178°(垂直)； 响应时间：8ms(G to G)； 对比度：4500:1； 亮度：500cd/㎡； 物理拼缝：3.5mm； 输入接口：VGA×1，DVI×1，BNC×1，YPbPr×1，HDMI×1； 输出接口：VGA×1，DVI×1，BNC×2； | 台 | 4
8 | 32寸监视器 | 1、名称：32寸监视器 2、32寸液晶监视器，塑胶边框， 显示：LED背光；分辨率1920*1080； 亮度380cd/㎡，对比度1200:1，功耗≤65W 裸机尺寸(W×L×D)(mm)：968.2×78.5×565.2， 接口：BNC输入接口1个；音频输入 1个；DVI输入接口1个；VGA输入接口1个；HDMI输入接口 1个；RS232输入接口 1个；RS232输出接口 1个 | 台 | 14
9 | 55寸监视器 | 1、名称：55寸监视器 2、55寸液晶监视器，塑胶边框， 显示：LED背光；分辨率1920*1080； 亮度380cd/㎡，对比度1200:1，功耗≤65W 裸机尺寸(W×L×D)(mm)：968.2×78.5×565.2， 接口：BNC输入接口1个；音频输入 1个；DVI输入接口1个；VGA输入接口1个；HDMI输入接口 1个；RS232输入接口 1个；RS232输出接口 1个 | 台 | 1
10 | 8口接入交换机 | 1、名称：8口接入交换机 2、交换容量≥335Gbps，整机转发性能≥27Mpps，千兆电口≥8，千兆光口≥2 | 台 | 3
11 | 24口接入交换机 | 1、名称：24口接入交换机 2、交换容量≥335Gbps，整机转发性能≥95Mpps，千兆电口≥24，非复用千兆光口≥4 | 台 | 44
12 | 核心交换机 | 1、名称：核心交换机 2、交换容量≥59Tbps，包转发率≥11000Mpps。支持冗余主控，本次实配主控≥2；支持冗余交流电源，本次实配交流电源≥2；业务槽位数≥10个；每台配置≥24非复用千兆光口，≥24个非复用10/100/1000 M以太网电口 | 台 | 2
13 | 4路解码器 | 1、名称：4路解码器 2、高清视音频解码器，采用Linux操作系统，运行稳定可靠； 输入接口：1路DVI+1路VGA输入接口 输出接口：4路DVI输出、2路辅助BNC独立输出； 网络接口：1个RJ45 10M/100M/1000Mbps自适应以太网接口； 音频接口：语音对讲，1个输入，1个输出，3.5mm音频接口；4路音频输出，1个DB15接口； 报警接口：支持4路报警输入/输出； 解码能力：2路800W/4路500W/6路300W/8路1080P/16路720P/32路4CIF及以下分辨率解码能力； 画面分割：支持1/4/9/16画面分割； 解码功能：支持主动解码和被动解码两种解码模式；支持远程录像文件的解码输出；支持国标GB28181协议接入设备；支持ONVIF标准协议接入设备 | 台 | 1
14 | 8路解码器 | 1、名称：8路解码器 2、高清视音频解码器，采用Linux操作系统，运行稳定可靠； 输入接口：1路DVI+1路VGA输入接口 输出接口：8路DVI输出、5路辅助BNC独立输出； 网络接口：1个RJ45 10M/100M/1000Mbps自适应以太网接口； 音频接口：语音对讲，1个输入，1个输出，3.5mm音频接口；8路音频输出，2个DB15接口； 报警接口：支持4路报警输入/输出； 解码能力：5路800W/10路500W/20路1080P/40路720P/80路4CIF及以下分辨率解码能力； 画面分割：支持1/4/9/16画面分割； 解码功能：支持主动解码和被动解码两种解码模式；支持远程录像文件的解码输出；支持国标GB28181协议接入设备；支持ONVIF标准协议接入设备 | 台 | 2
15 | 网络键盘 | 1、名称：网络键盘 2、网络键盘，网络/串口（232/485）接入方式，4维摇杆控制，7 英寸800*480 的触摸式液晶屏，音频输入/输出口，1个USB接口，1路1080P，兼容公司各行业平台软件、全系列前后端、监控中心设备 | 台 | 2
16 | 视频监控平台 | 1、名称：视频监控平台 2、【单板3000N一体机】 2U机箱/智能调速风扇/AC100~240V宽幅电源 【轻量化综合安防视频管理平台--HCP】 整合视频监控、门禁管理、可视对讲、人脸监控、事件报警、入侵报警、人员管理、车辆管理、考勤管理、梯控管理、运维管理、视频联网、1400级联等子系统 支持500路视频管理，100路门禁管理，10000个一卡通人员管理，1500户可视对讲管理，8车道管理 支持768Mbps接入、768Mbps存储、768Mbps转发带宽，64路视频流一体机本地存储，支持200路512Mbps码流转发能力，32条/秒事件并发能力，32个客户端并发访问 支持B/S、C/S客户端，以及移动端应用 【硬件接口】 8个SATA接口（出厂自带1T数据盘，固定在1号盘位，7个录像盘位） 支持RAID0、1、5、6、10，支持全局热备盘 | 套 | 2
合计

## 车辆管理系统
车辆管理系统
1 | 自动档车器 | 1、名称：自动档车器 2、【栅栏式】【快速】 包含：2个遥控器 道闸类型：栅栏杆 道闸杆长：≥3米 机箱材质：冷轧钢 | 台 | 8
2 | 车检器 | 1、名称：车检器 2、独立式,支持接入的最大线圈数2,继电器输出 | 台 | 8
3 | 出入口控制终端 | 1、名称：出入口控制终端 2、处理器：Intel Bay Trail平台处理器 内存：4GB 硬盘存储：1个2.5寸监控级1T硬盘 指示灯：电源指示灯/运行指示灯 显示器分辨率：1920×1080 电源：DC12V/5A适配器 功耗：峰值60W，平均35W 工作环境：工作温度0℃～40℃、工作湿度10%～95% 功能特性：含出入口管理软件，无风扇设计，集成交换机、485接口、报警4进4出、麦克风输入、视频HDMI接口，1T硬盘，22寸1080p显示屏，配置键鼠套件，正版Windows系统 | 台 | 8
4 | 出入口补光抓拍一体机 | 1、名称：出入口补光抓拍一体机 2、【智能补光抓拍一体机】【深度学习】【大角度识别】 包含：防护罩、镜头、摄像机、2个LED补光灯等 分辨率：200万，1920*1200 帧率：25fps(1920*1080) 传感器类型：1/3" Progressive Scan CMOS 最小照度：彩色0.002Lux@(F1.2,AGC ON)，黑白0.0002Lux @(F1.2,AGC ON) 镜头：3.1-9mm电动变焦镜头，支持软件自动调焦 存储功能：内置TF卡槽 智能识别：车牌识别、车型识别、车标识别、车身颜色识别 补光灯控制：补光灯自动光控、时控可选 功能特性：外接道闸，布防状态下可根据存储黑白名单自动控制外接道闸开/关；车辆抓拍：支持车牌、车型、车标、车身颜色识别，电动变焦、自动光圈，内置LED补光灯，同步补光，同步录像，黑白名单控制，视频触发 可上传公安平台 | 台 | 8
5 | 出入口补光抓拍一体机立柱 | 1、名称：出入口补光抓拍一体机立柱 2、立柱高度：1.3米 立柱直径：60mm 1.3米处可安装一体机 0.5米处可安装“四行LED显示屏” | 台 | 8
6 | 出入口LED显示屏 | 1、名称：出入口LED显示屏 2、工作电压:AC220V±10％，50Hz LED亮度:1200cd LED角度:110° 外框材料:铁框喷塑（显示部分为深色钢化玻璃） 安装方式:背面抱箍 喇叭规格:4Ω10W 防护等级:IP65 点距:P4.75 基色:1红1绿 下行通讯方式:RJ45/RS485 显示方式:即显、左移、上移、上展开、下展开等显示方式 字符显示:支持GB2312字符集，支持16×16点阵常用汉字 485通讯速率:RS485：57600 bps 通讯距离:RS485：1200米 RJ45：120米 功耗:最大50W，平均30W 显示面积:≥高304mm*宽304mm 外形尺寸:≥宽364mm*高484mm*厚60mm 功能特性：四行，四字，双色，带语音模块及音箱，出入口室外显示屏，P4.75，抱箍安装 | 台 | 8
7 | 软硬件一体化平台 | 1、名称：软硬件一体化平台软件 2、管理平台（软硬一体化）； 软件平台：iSecureCenter平台×1； 客户端软件：iSecureCenter客户端管理软件×1 4110(8核2.1GHz)×1/16GB DDR4/1TB SATA×2/SAS_HBA/1GbE×2/Win Svr 2016 简中标版/550W(1+1)/2U/16DIMM | 套 | 1
8 | 主控制器 | 1、名称：主控制器 2、车位引导软件功能要求： 1）从设备集中管理：要求支持超声波检测终、室内外引导屏等。满足同一软件系统下的不断改造升级。 2）多用记集中管理：管理人员、保安队长、各楼层管理员、运维人员等多种解色均可在同一软件上配置不同权限账号，区分管理 3）统一监控：超声波、室内\户外引导屏、剩余车位显示屏等设备的连接状态、运行状态、事件记录、操作日志等均可在系统上进行监控、查询； 施； 4）远程运维：可在系统端对设备进行添加、修改、区域属性关联，参数设置、时钟设置、升级、重启、数据库清理、数据备份等操作。 | 台 | 1
9 | 无人值守微信/支付宝平台对接 | 1、名称：无人值守微信/支付宝平台对接 2、微信/支付宝平台对接 | 套 | 1
10 | 摆闸（左） | 1、名称：摆闸（左） 2、20-60人每分钟，受人员情况和通行模式影响/通道宽度550mm—1100mm，不接受定制/12对红外检测/门翼亚克力、不锈钢可选/室内外 | 台 | 1
11 | 摆闸（右） | 1、名称：摆闸（右） 2、产品尺寸：1400mm×280mm×990mm（长×宽×高）；外壳材料：不锈钢1.0mm；驱动电机：直流减速电机（24V）；摆臂材料：不锈钢；通道宽度：950mm；最大定制通道宽度：不支持定制；通行速度：15人~20人/min；开闸时间：1s，可调节；开门模式：支持刷卡（另配）；非法闯入报警：支持；功耗：50W（待机）、150W（工作）；工作温度：0℃~+50℃；使用环境：室内、室外 | 台 | 1
12 | 摆闸（中） | 1、名称：摆闸（中） 2、产品尺寸：1400mm×280mm×990mm（长×宽×高）；外壳材料：不锈钢1.0mm；驱动电机：直流减速电机（24V）；摆臂材料：不锈钢；通道宽度：950mm；最大定制通道宽度：不支持定制；通行速度：15人~20人/min；开闸时间：1s，可调节；开门模式：支持刷卡（另配）；非法闯入报警：支持；功耗：50W（待机）、150W（工作）；工作温度：0℃~+50℃；使用环境：室内、室外 | 台 | 1
13 | 人脸识别一体机 | 1、名称：人脸识别一体机 2、产品尺寸416.0mm×130.0mm×106.6mm；外壳材料PC+ABS；开门模式支持远程/密码/二维码/人脸识别开门模式支持组合开门模式设置；报警输入1路（开关量）；报警输出1路（继电器）；RS-232接口1个；报警联动；功耗待机≤4W ,工作≤12W；工作温度-30℃~+70℃；使用环境室外 | 台 | 2
合计

## 可视对讲系统
可视对讲系统
1 | 7寸屏人脸识别门口机 | 1、名称：7寸屏人脸识别门口机 2、摄像头：CMOS低照度200W像素双目摄像机； 视频压缩标准:H.264，分辨率：1920×1080； 深度学习人脸识别算法，人脸白名单容量：≥3000张； 显示屏：≥7寸彩色非触摸 TFT LCD，分别率：1024*600； 操作方式：电容触摸按键； 操作界面：液晶显示，简易菜单； 音频输入和输出：内置全指向麦克风和扬声器； 内置IC卡读卡器； 支持二维码开门； RS485：1个，RS485半双工； 网络参数:10M/100M/1000M自适应,支持TCP/IP、SIP、RTSP等协议； IO输入：3个； IO输出：2个； | 台 | 24
2 | 围墙机 | 1、名称：围墙机 2、摄像头：CMOS低照度200W像素双目摄像机； 视频压缩标准:H.264，分辨率：1920×1080； 深度学习人脸识别算法，人脸白名单容量：3000张； 显示屏：≥7寸彩色非触摸 TFT LCD，分别率：1024*600； 操作方式：电容触摸按键； 操作界面：液晶显示，简易菜单； 音频输入和输出：内置全指向麦克风和扬声器； 内置IC卡读卡器； 支持二维码开门； RS485：1个，RS485半双工； 网络参数:10M/100M/1000M自适应,支持TCP/IP、SIP、RTSP等协议； IO输入：3个； IO输出：2个； | 台 | 1
3 | 7寸触摸屏室内机 | 1、名称：7寸触摸屏室内机 2、显示屏：≥7寸彩色触摸TFT LCD； 显示屏分辨率：1024*600； 操作方式：电容式触摸屏； 摄像头：无； wifi模块：无； 网线供电：支持； 防区数：8防区； 网口：10M/100M自适应以太网口； IO输出：无； SD卡扩展：不支持； 外观尺寸：200mm×140mm×23.5mm（长*宽*高） ； 电源：网线供电或DC12V ； 功耗：≤10W 。 | 台 | 405
4 | 系统管理软件 | 1、名称：系统管理软件 2、支持XP\win7旗舰版\win8旗舰版\win10旗舰版32或64位操作系统 | 套 | 1
5 | 对讲管理中心机 | 1、名称：对讲管理中心机 2、屏 幕：≥9英寸液晶触摸屏 分辨率：800*480 主芯片：工作频率350MHz 内存：256MB，闪存：2GB 操作系统: Linux2.6 工作电压：DC12V 待机功耗：2.5W，工作功耗：6W 工作温度：-10℃～+55℃ | 台 | 1
合计

## 门禁工程
门禁工程
1 | 网络双门门禁控制器 | 1、名称：网络双门门禁控制器 2、处理器：32位处理器 管控门数：2门 通讯方式：上行TCP/IP、RS485 读卡器接口：RS485和Wiegand双通讯接口 存储容量：10万张卡和30万记录存储 工作电压：自带机箱和供电电源（AC220V输入），工作电压DC 12V，功耗≤4W（不带负载） | 台 | 3
2 | 网络四门门禁控制器 | 1、名称：网络四门门禁控制器 2、处理器：32位处理器 管控门数：4门 通讯方式：上行TCP/IP、RS485 读卡器接口：RS485和Wiegand双通讯接口 存储容量：10万张卡和30万记录存储 工作电压：自带机箱和供电电源（AC220V输入），工作电压DC 12V，功耗≤4W（不带负载） | 台 | 30
3 | 门禁读卡器 | 1、名称：门禁读卡器 2、读卡频率：13.56MHz 按键方式：无 可识别卡：Mifare卡号、Mifare卡内容、CPU卡序列号 通讯方式：RS485+Wiegand 工作电压：DC 12V 功耗：≤2W 安装方式：预埋120或86底盒安装 工作环境：室内，IP64 注意：默认出货为金属背板，如果现场需要刷异形卡，则需将背板更换为塑料背板 | 台 | 62
4 | 人脸录入设备 | 1、名称：人脸录入设备 2、200万USB电视摄像机 传感器类型:2.0 Mega Progressive Scan CMOS 总像素:1920(水平)×1080(垂直) 最低照度:0.1Lux @ (F1.2,AGC ON) 镜头:6mm(2.1mm可选) 出线长度:2m(2.1mm焦距设备出线为4m) 日夜转换模式:单彩 调整角度:水平:0°;垂直:-10°~30°;旋转:0° 视频帧率:1080p@25fps;1080p@30fps 信噪比:大于62dB 视频输出:USB2.0 音频输入:内置MIC 音频输出:USB2.0 白平衡:自动白平衡 蜂鸣功能:支持 LED指示灯:红色：待机状态; 蓝色：正常视频通话状态; 红色闪烁+蜂鸣：有视频通话请求状态 工作温度和湿度:-10℃~45℃ ,湿度小于90%(无凝结) 电源供应:DC5V±15%（USB接口） 功耗:2W MAX 可做2次开发，可支持windows和安卓系统 | 台 | 1
5 | 门禁管理工作站 | 1、名称：门禁管理工作站 2、安装门禁管理软件 | 台 | 1
6 | 门禁管理软件 | 1、名称：门禁管理软件 2、门禁管理 | 套 | 1
7 | 门禁管理服务器 | 1、名称：门禁管理服务器 2、4114(10核2.2GHz)×1/32G DDR4/1TB 7.2K SATA×2/SAS_HBA/1GbE×2/Win Svr 2016 简中标版/550W(1+1)/2U/16DIMM | 台 | 1
8 | 数据库 | 1、名称：数据库 2、SQL Server2008 | 套 | 1
9 | 发卡器 | 1、名称：发卡器 2、供电电源：DC5V（USB供电） 通信方式：USB通信 通信波特率：9600/19200 待机功耗：1W 工作温度：-10℃~+55℃ | 台 | 1
10 | IC卡 | 1、名称：IC卡 2、可定制图案 | 张 | 2000
11 | 管理电脑 | 1、名称：管理电脑 2、至强四核E5-1620v3 3.5GHz/4G/500G SATA/Q2000 1G/5720 双端口千兆电口以太网卡/DVDRW/键鼠/、19寸显示器 | 台 | 1
合计

## 户内入侵和紧急报警系统
户内入侵和紧急报警系统
1 | 双鉴探测器 | 1、名称：双鉴探测器 2、支持红外探测方式 支持幕帘透镜类型 支持探测距离6m、8m可选,探测角度15° 支持0.3 ~ 3m/s探测速度 支持20000Lux抗白光等级 支持双向数字温度补偿 支持动态阀值技术 支持人工智能技术 支持常闭、常开可选的报警输出 支持防拆开关 支持5s的报警延时功能 支持抗EMI、RFI干扰 支持壁挂或吸顶的安装方式 | 只 | 535
2 | 紧急按钮 | 1、名称：紧急按钮 2、双回路电路设计，性能稳定，经久耐用 | 套 | 405
3 | 燃气探测器（吸顶式） | 1、名称：燃气探测器（吸顶式） 2、工作电压 DC12V 静态电流 20mA-30mA 报警电流 80mA-90mA 监视面积 20m | 个 | 405
4 | 入户信息箱 | 1、名称：入户信息箱 2、箱体入墙尺寸：400*300*120mm，箱体表面平光，静电喷涂，抗划伤；箱体系材质：1.0mm优质冷轧钢板；面板材质：工程塑料（ABS）或聚碳（PC)，磨砂超薄；颜色：乳白色 | 台 | 405
5 | 控制计算机 | 1、名称：控制计算机 2、至强四核E5-1620v3 3.5GHz/4G/500G SATA/Q2000 1G/5720 双端口千兆电口以太网卡/DVDRW/键鼠/、19寸显示器 | 台 | 1 | 用于电子巡更系统
6 | 打印机 | 1、名称：打印机 2、激光打印机 | 台 | 1 | 用于电子巡更系统

## 背景音乐系统
背景音乐系统
1 | 一体化播放设备 | 1、名称：一体化播放设备 2、支持手动控制CD、MP3、收音机蓝牙等 | 台 | 1
2 | 合并式前后级功放 | 1、名称：合并式前后级功放 2、500W合并式前后级功放 | 台 | 1
3 | 广播信号防雷器 | 1、名称：广播信号防雷器 2、雷击时自动切断输出；过压保护及漏电保护 | 系统 | 1
4 | 鹅颈话筒 | 1、名称：鹅颈话筒 2、配套 | 台 | 1
5 | 草地音箱 | 1、名称：草地音箱 2、额定功率(100V)：7.5W,15W 额定功率(70V)：3.8W,7.5W 频率响应：120-15KHz 灵敏度≥95dB 喇叭单元：6.5″+1.5″ 防护等级：IP66 | 台 | 8
6 | 数字化IP网络广播客户端管理软件 | 1、名称：数字化IP网络广播客户端管理软件 2、统一管理系统内所有音频终端，包括寻呼话筒、广播终端和消防接口设备 实时显示音频终端的 IP 地址、在线状态、任务状态、音量等运行状态； 管理节目库资源，为所有音频终端器提供定时播放和实时点播媒体服务，响应各终端的节目播放请求，为各音频工作站提供数据接口服务； 支持终端短路输入联动触发，可任意设置联动触发方案和触发终端数量，触发方案包括短路输出、音乐播放、巡更警报等 | 套 | 1

## UPS工程
UPS工程
1 | UPS主机（20KVA） | 1、名称：UPS主机 2、标称功率20KVA，内置隔离变压器，输入电压380VAC 三相五线制，输入电压范围380VAC±25%，输入频率50/60Hz，输入频率范围50/60Hz±10％，输入功率因数0.96，软启动时间10ms，最大放电电流（A)104，浮充电压216Vdc，截止电压168Vdc，充电电流6A-20A（可调），输出电压3/1:220VAC±1% 单相三线制；3/3：380VAC±1% 三相五线制，输出频率50/60Hz±0.5%（电池供电）；市电正常，自动同步跟踪，总谐波失真线性负载＜3%;非线性负载＜5%，峰值因数3:1，输出波形正弦波，±5%（由0到100%跌变），瞬间恢复时间＜10 ms，100％不平衡负载时的线电压差＜±3%，平衡负载时 的相电压差＜±1% 3、含支架等附件安装 | 台 | 1
2 | UPS主机（10KVA） | 1、名称：UPS主机 2、标称功率10KVA，内置隔离变压器，输入电压380VAC 三相五线制，输入电压范围380VAC±25%，输入频率50/60Hz，输入频率范围50/60Hz±10％，输入功率因数0.96，软启动时间10ms，最大放电电流（A)104，浮充电压216Vdc，截止电压168Vdc，充电电流6A-20A（可调），输出电压3/1:220VAC±1% 单相三线制；3/3：380VAC±1% 三相五线制，输出频率50/60Hz±0.5%（电池供电）；市电正常，自动同步跟踪，总谐波失真线性负载＜3%;非线性负载＜5%，峰值因数3:1，输出波形正弦波，±5%（由0到100%跌变），瞬间恢复时间＜10 ms，100％不平衡负载时的线电压差＜±3%，平衡负载时 的相电压差＜±1% 3、3、含支架等附件安装 | 台 | 1
3 | 蓄电池（12V120AH） | 1、名称：蓄电池 2、12V120AH | 个 | 32
4 | 蓄电池（12V100AH） | 1、名称：蓄电池 2、12V100AH | 个 | 32
5 | 蓄电池屏（柜） | 1、名称：电池柜 2、32节电池柜 | 台 | 2
6 | 空调器（2p挂机） | 1、名称：2p挂机 2、含支架等附件安装 | 台 | 1
7 | 空调器（3p柜机） | 1、名称：3p柜机 2、含支架等附件安装 | 台 | 1
合计

## 灯具配电箱
序号 | 名称、规格、型号 | 单位 | 数量 | 单价(元) | 合价（元） | 备注
1 | 投射灯AC220V 18W LED灯，IP65 | 套 | 15
2 | 水下明装灯12W LED灯 AC12V，IP68 | 套 | 4
3 | 庭院灯AC220V 24W LED灯，H=4m，IP65 | 套 | 62
4 | 草坪灯AC220V 12W LED灯，IP65 | 套 | 4
5 | 柔性LED霓虹灯带 单色AC12V 3.91W/m，IP68 | m | 30
6 | LED洗墙灯12W/m，LED | m | 1255
7 | 景观照明配电箱AL | 台 | 1
8 | 泛光照明配电箱AL-FG | 台 | 7
9 | 驱动电源功率：500W；电压：220VIN/24vOUT；防护等级：IP65 | 台 | 51
合计