## 表10_2_2-4 招标控制价扉页
【表10.2.2-4】
| 2023年頔塘南岸新建工程03B、02B-3、邻里中心、邻里集市公厕装修、智慧公厕安装工程 |  |  |  | 工程
预算价
招标控制价 | (小写): | 842531元
| (大写): | 捌拾肆万贰仟伍佰叁拾壹元整
招 标 人: |  |  | 造价咨询人:
| (单位盖章) |  |  | (单位资质专用章)
法定代表人 或其授权人: |  |  | 法定代表人 或其授权人:
| (签字或盖章) |  |  | (签字或盖章)
编 制 人: |  |  | 复 核 人:
| (造价工程师签字盖专用章) |  |  | (造价工程师签字盖专用章)
编制时间: |  |  | 复核时间:

## 表10_2_2-12 招标控制价费用表
【表10.2.2-12】
招标控制价费用表
工程名称:2023年頔塘南岸新建工程03B、02B-3、邻里中心、邻里集市公厕装修、智慧公厕安装工程 |  |  |  |  | 第1页 共1页
序号 | 工程名称 | 金额(元) | 其中：（元） |  |  |  | 备注
|  |  | 暂估价 | 安全文明 施工基本费 | 规费 | 税金
1 | 装修部分 | 390033 |  | 4816.89 | 20469.96 | 32204.58
1.1 | 西区块CD-01-02-03B地块商业一层 2#卫生间 | 193046 |  | 2462.58 | 10465.04 | 15939.6
1.2 | 南浔适园单元 CD-01-02-02B-3地块 4#楼一层 2#卫生间 | 196987 |  | 2354.31 | 10004.92 | 16264.98
2 | 安装 | 452498 |  | 3067.46 | 11500.17 | 37362.22
2.1 | 西区块卫生间 | 114882 |  | 1137.7 | 4265.33 | 9485.66
2.2 | 南浔适园单元卫生间 | 127791 |  | 1294.18 | 4852 | 10551.56
2.3 | 邻里中心领里集市公厕设备（智能化） | 209825 |  | 635.58 | 2382.84 | 17325
合计 |  | 842531 |  | 7884.35 | 31970.13 | 69566.8

## 1_表10_2_2-13 【含单列】单位(专业)工程招标
【表10.2.2-13】
单位（专业）工程招标控制价费用表
工程名称:装修部分-西区块CD-01-02-03B地块商业一层 2#卫生间 |  |  | 标段: | 第1页 共1页
序号 | 费用名称 |  | 计算公式 | 金额 (元) | 备注
1 | 分部分项工程费 |  | ∑(分部分项工程量×综合单价） | 160732.74 | 见表10.2.2-16
1.1 | 其中 | 人工费+机械费 | ∑分部分项（定额人工费+定额机械费） | 36491.89
2 | 措施项目费 |  | （2.1+2.2） | 5908.86
2.1 | 施工技术措施项目费 |  | ∑(技措项目工程量×综合单价） | 3446.28 | 见表10.2.2-16
2.1.1 | 其中 | 人工费+机械费 | ∑技措项目（定额人工费+定额机械费） | 990.36
2.2 | 施工组织措施项目费 |  | (1.1+2.1.1)×6.57% | 2462.58 | 见表10.2.2-20
2.2.1 | 其中 | 安全文明施工基本费 | (1.1+2.1.1)×6.57% | 2462.58 | 见表10.2.2-20
3 | 其他项目费 |  | （3.1+3.2+3.3+3.4）
3.1 | 暂列金额 |  | 3.1.1+3.1.2+3.1.3 |  | 见表10.2.2-21
3.1.1 | 其中 | 标化工地增加费 | 按招标文件规定额度列计 |  | 见表10.2.2-22
3.1.2 |  | 优质工程增加费 | 按招标文件规定额度列计 |  | 见表10.2.2-22
3.1.3 |  | 其他暂列金额 | 按招标文件规定额度列计 |  | 见表10.2.2-22
3.2 | 暂估价 |  | 3.2.1+3.2.2+3.2.3 |  | 见表10.2.2-21
3.2.1 | 其中 | 材料（工程设备）暂估价 | 按招标文件规定额度列计 (或计入综合单价) |  | 见表10.2.2-23
3.2.2 |  | 专业工程暂估价 | 按招标文件规定额度列计 |  | 见表10.2.2-24
3.2.3 |  | 专项技术措施暂估价 | 按招标文件规定额度列计 |  | 见表10.2.2-25
3.3 | 计日工 |  | ∑计日工(暂估数量×综合单价） |  | 见表10.2.2-21
3.4 | 施工总承包服务费 |  | 3.4.1+3.4.2 |  | 见表10.2.2-21
3.4.1 | 其中 | 专业发包工程管理费 | ∑专业发包工程（暂估金额×费率） |  | 见表10.2.2-27
3.4.2 |  | 甲供材料设备管理费 | 甲供材料暂估金额×费率+甲供设备暂估金额×费率 |  | 见表10.2.2-27
4 | 规费 |  | (1.1+2.1.1)×27.92% | 10465.04
5 | 单列费用 |  | 单列费用
6 | 税金 |  | (1+2+3+4+计税不计费+计税不计费不下浮)×9% | 15939.6
7 | 下浮 |  | (1+2+3+4+5+6-不计税不计费不下浮-计税不计费不下浮-暂估材料)×0%
其中 | 甲供费（不计入造价） |  | 甲供材料费+甲供主材费+甲供设备费
招标控制价合计 |  |  | 1+2+3+4+5+6-7 | 193046

## 1_表10_2_2-16 分部分项工程清单与计价表
【表10.2.2-16】
分部分项工程清单与计价表
单位(专业)工程名称:装修部分-西区块CD-01-02-03B地块商业一层 2#卫生间 | [5 empty] | 标段: |  |  | 第1页 共4页
序号 | 项目编码 | 项目名称 | 项目特征 | 计量 单位 | 工程量 | 金 额 (元) |  |  |  |  | 备注
[6 empty] | 综合单价 | 合价 | 其中
[8 empty] | 人工费 | 机械费 | 暂估价
|  | 门窗工程 |  |  |  |  | 15328.86 | 1022.14
1 | 010801002001 | 木质门带套 | 洞口尺寸：1000*2200，成品定制不锈钢门套(黑色亚光),12mm厚难燃多层胶合板基层,成品木纹免漆木门,含五金配件等一切费用。 | 樘 | 4 | 1771.72 | 7086.88 | 309.8
2 | 010802003001 | 钢质防火门 | 丙级钢质防火门0822，洞口尺寸800*2200，含五金配件等一切费用。 | 樘 | 1 | 854.84 | 854.84 | 73.4
3 | 010802003002 | 钢质防火门 | 丙级钢质防火门1522，洞口尺寸1500*2200，含五金配件等一切费用。 | 樘 | 2 | 1633 | 3266 | 294.9
4 | 010802003003 | 钢质防火门 | 丙级钢质防火门2022，洞口尺寸2000*2200，含五金配件等一切费用。 | 樘 | 2 | 2060.57 | 4121.14 | 344.04
|  | 室内墙体及立面 |  |  |  |  | 94911.91 | 25984.52 | 99.01
5 | 010402001001 | 砌块墙 | 采用加气混凝土砌块砌筑(墙面粉刷压入网格布)，蒸压砂加气混凝土砌块干密度等级B06,强度等级A3.5，与原有墙体连接时需加L型连接件及发泡剂嵌缝。 | m3 | 6.28 | 419.74 | 2635.97 | 715.23 | 3.58
6 | 010503004001 | 圈梁 | 卫生间楼地面沿墙四周做宽同墙厚高为200,C20素砼挡水翻边 | m3 | 1.40 | 504.19 | 705.87 | 137.47 | 0.69
7 | 011201001001 | 墙面一般抹灰 | 新砌墙体采用20厚1：3水泥砂浆抹平，墙面满布钢丝网 | m2 | 72.74 | 40.06 | 2913.96 | 1360.97 | 15.28
本页小计 | [6 empty] | 21584.66 | 3235.81 | 19.55
【表10.2.2-16】
分部分项工程清单与计价表
单位(专业)工程名称:装修部分-西区块CD-01-02-03B地块商业一层 2#卫生间 | [5 empty] | 标段: |  |  | 第2页 共4页
序号 | 项目编码 | 项目名称 | 项目特征 | 计量 单位 | 工程量 | 金 额 (元) |  |  |  |  | 备注
[6 empty] | 综合单价 | 合价 | 其中
[8 empty] | 人工费 | 机械费 | 暂估价
8 | 011204003001 | 块料墙面 | 12厚1:3水泥砂浆打底,扫毛划出纹道,1.5厚聚合物水泥基(JS)防水涂料II型,8厚1:2水泥砂浆面层,压实赶光,配套专用粘贴剂粘贴,300*600米色墙砖。 | m2 | 305.63 | 214.96 | 65698.22 | 17494.26 | 79.46
9 | 011210002001 | 包管 | 轻钢龙骨隔墙:竖向龙骨(75*50*0.6MM)，内衬12厚水泥纤维压力板，中间空隙岩棉塞满，外侧12厚(醛净)纸面石膏板面，具体做法详见图纸节点。 | m2 | 46.16 | 134.01 | 6185.9 | 1867.17
10 | 011210005001 | 成品隔断 | 12mm厚仿木纹抗倍特板卫生间隔断，包含五金配件等一切费用，参13J502-1第P05页9（含小便池隔断） | m2 | 57.99 | 227.99 | 13221.14 | 2175.78
11 | 011407001001 | 墙面喷刷涂料 | 2厚面层耐水腻子分遍刮平+刷界面剂一道+白色无机涂料一底两面 | m2 | 114.84 | 30.92 | 3550.85 | 2233.64
|  | 楼地面 |  |  |  |  | 19373.08 | 3681.55 | 15.15
12 | 011102003001 | 块料楼地面 | 纯水泥一道(内掺建筑胶),2厚聚合物水泥防水涂料,1:2水泥砂浆找坡1%兼粘结层,最薄处20厚,10厚600*600灰色防滑地砖,地砖面美缝。 | m2 | 77.99 | 172 | 13414.28 | 3070.47 | 14.82
13 | 01B001 | 蹲坑处抬高 | 蹲坑处抬高采用蒸压加气混凝土砌块抬高，纯水泥浆一道清补基层，1.5厚聚合物水泥基(JS)防水涂料Ⅱ型分三道施工， 20厚1:3干硬性水泥砂浆结合层找坡1%,最大不超过40厚，2厚专用粘结剂，20mm厚深灰色大理石。 | m2 | 13.24 | 397.52 | 5263.16 | 502.72
本页小计 | [6 empty] | 107333.55 | 27344.04 | 94.28
【表10.2.2-16】
分部分项工程清单与计价表
单位(专业)工程名称:装修部分-西区块CD-01-02-03B地块商业一层 2#卫生间 | [5 empty] | 标段: |  |  | 第3页 共4页
序号 | 项目编码 | 项目名称 | 项目特征 | 计量 单位 | 工程量 | 金 额 (元) |  |  |  |  | 备注
[6 empty] | 综合单价 | 合价 | 其中
[8 empty] | 人工费 | 机械费 | 暂估价
14 | 011108001001 | 石材零星项目 | 纯水泥一道(内掺建筑胶),2厚聚合物水泥防水涂料,1:2水泥砂浆找坡1%兼粘结层,最薄处20厚,20mm厚灰色大理石门槛石。 | m2 | 1.76 | 395.25 | 695.64 | 108.36 | 0.33
|  | 天棚及吊顶 |  |  |  |  | 14010.65 | 5863.55 | 0.63
15 | 011302001001 | 吊顶天棚 | 轻钢龙骨防水石膏板吊顶：轻钢龙骨采用60系列,石膏板采用厚度为9.5MM(双层),主龙骨间距控制在1000毫米范围内,吊点间距控制在900毫米范围内,次龙骨间距控制在300毫米范围内，轻钢龙骨间接相连的造型吊顶,基层均为12厚玻镁板基础打底,外铺9.5MM厚石膏板,并刷涂白色无机涂料。 | m2 | 79.75 | 134.8 | 10750.3 | 4407.78
16 | 011302001002 | 吊顶天棚 | 轻钢龙骨石膏板吊顶：轻钢龙骨采用60系列,石膏板采用厚度为9.5MM(双层),主龙骨间距控制在1000毫米范围内,吊点间距控制在900毫米范围内,次龙骨间距控制在300毫米范围内，轻钢龙骨间接相连的造型吊顶,基层均为12厚玻镁板基础打底,外铺9.5MM厚石膏板,并刷涂白色无机涂料。 | m2 | 9.00 | 134.25 | 1208.25 | 497.43
17 | 011407002001 | 天棚喷刷涂料 | 原顶无机涂料天棚(2厚面层耐水腻子分遍刮平+5厚1:0.5:2.5水泥石灰膏砂浆找平+5厚1:0.5:3水泥石灰膏砂浆打底扫毛+刷界面剂一道+白色无机涂料一底两面) | m2 | 4.84 | 30.92 | 149.65 | 94.14
本页小计 | [6 empty] | 12803.84 | 5107.71 | 0.33
【表10.2.2-16】
分部分项工程清单与计价表
单位(专业)工程名称:装修部分-西区块CD-01-02-03B地块商业一层 2#卫生间 | [5 empty] | 标段: |  |  | 第4页 共4页
序号 | 项目编码 | 项目名称 | 项目特征 | 计量 单位 | 工程量 | 金 额 (元) |  |  |  |  | 备注
[6 empty] | 综合单价 | 合价 | 其中
[8 empty] | 人工费 | 机械费 | 暂估价
18 | 011304001001 | 灯带（槽） | 灯槽：轻钢龙骨采用60系列,12mm厚玻棉板基层，9.5厚双层防水石膏板刷白色无机涂料 | m2 | 12.64 | 150.51 | 1902.45 | 864.2 | 0.63
|  | 其他 |  |  |  |  | 17108.24 | 2649.63 | 6.91
19 | 01B002 | 成品内嵌式纸巾盒、烘手器、废纸盒一体器 | 成品内嵌式纸巾盒、烘手器、废纸盒一体器 | 套 | 3 | 650 | 1950
20 | 011505001001 | 洗漱台（投影面积） | 定制20mm厚白色石英石洗手台，基层骨架采用40*40MM镀锌角钢，1.2mm厚银色不锈钢包管等 | m2 | 5.22 | 1368.55 | 7143.83 | 2431.48 | 5.69
21 | 011505010001 | 镜面玻璃 | 成品定制钢化银镜(暗藏LED灯带)（尺寸2200*1000） | 块 | 2 | 600 | 1200
22 | 011505010002 | 镜面玻璃 | 成品定制钢化银镜(暗藏LED灯带)（尺寸R900） | 块 | 2 | 300 | 600
23 | 01B003 | 成品不锈钢挂衣钩 | 成品不锈钢挂衣钩 | 个 | 9 | 20 | 180
24 | 01B004 | 办公桌椅 | 办公桌椅 | 套 | 1 | 1600 | 1600
25 | 01B005 | 成品柜子 | 成品柜子 | m2 | 6.67 | 546.13 | 3642.69
26 | 010507001001 | 散水、坡道 | 坡道详见12J926 D1 | m2 | 7.15 | 110.73 | 791.72 | 218.15 | 1.22
本页小计 | [6 empty] | 19010.69 | 3513.83 | 7.54
合计 | [6 empty] | 160732.74 | 39201.39 | 121.7

## 1_表10_2_2-16 施工技术措施项目清单与计价表
【表10.2.2-16】
施工技术措施项目清单与计价表
单位(专业)工程名称:装修部分-西区块CD-01-02-03B地块商业一层 2#卫生间 | [5 empty] | 标段: |  |  | 第1页 共1页
序号 | 项目编码 | 项目名称 | 项目特征 | 计量 单位 | 工程量 | 金 额 (元) |  |  |  |  | 备注
[6 empty] | 综合单价 | 合价 | 其中
[8 empty] | 人工费 | 机械费 | 暂估价
|  | 脚手架及其他费用 |  |  | 0 |  | 3446.28 | 1026 | 50.76
1 | 011701006001 | 满堂脚手架 | 脚手架及材料运输等费用 | m2 | 108.00 | 31.91 | 3446.28 | 1026 | 50.76
本页小计 | [6 empty] | 3446.28 | 1026 | 50.76
合计 | [6 empty] | 3446.28 | 1026 | 50.76

## 2_表10_2_2-13 【含单列】单位(专业)工程招标
【表10.2.2-13】
单位（专业）工程招标控制价费用表
工程名称:装修部分-南浔适园单元 CD-01-02-02B-3地块 4#楼一层 2#卫生间 |  |  | 标段: | 第1页 共1页
序号 | 费用名称 |  | 计算公式 | 金额 (元) | 备注
1 | 分部分项工程费 |  | ∑(分部分项工程量×综合单价） | 165235.6 | 见表10.2.2-16
1.1 | 其中 | 人工费+机械费 | ∑分部分项（定额人工费+定额机械费） | 34935.58
2 | 措施项目费 |  | （2.1+2.2） | 5481.49
2.1 | 施工技术措施项目费 |  | ∑(技措项目工程量×综合单价） | 3127.18 | 见表10.2.2-16
2.1.1 | 其中 | 人工费+机械费 | ∑技措项目（定额人工费+定额机械费） | 898.66
2.2 | 施工组织措施项目费 |  | (1.1+2.1.1)×6.57% | 2354.31 | 见表10.2.2-20
2.2.1 | 其中 | 安全文明施工基本费 | (1.1+2.1.1)×6.57% | 2354.31 | 见表10.2.2-20
3 | 其他项目费 |  | （3.1+3.2+3.3+3.4）
3.1 | 暂列金额 |  | 3.1.1+3.1.2+3.1.3 |  | 见表10.2.2-21
3.1.1 | 其中 | 标化工地增加费 | 按招标文件规定额度列计 |  | 见表10.2.2-22
3.1.2 |  | 优质工程增加费 | 按招标文件规定额度列计 |  | 见表10.2.2-22
3.1.3 |  | 其他暂列金额 | 按招标文件规定额度列计 |  | 见表10.2.2-22
3.2 | 暂估价 |  | 3.2.1+3.2.2+3.2.3 |  | 见表10.2.2-21
3.2.1 | 其中 | 材料（工程设备）暂估价 | 按招标文件规定额度列计 (或计入综合单价) |  | 见表10.2.2-23
3.2.2 |  | 专业工程暂估价 | 按招标文件规定额度列计 |  | 见表10.2.2-24
3.2.3 |  | 专项技术措施暂估价 | 按招标文件规定额度列计 |  | 见表10.2.2-25
3.3 | 计日工 |  | ∑计日工(暂估数量×综合单价） |  | 见表10.2.2-21
3.4 | 施工总承包服务费 |  | 3.4.1+3.4.2 |  | 见表10.2.2-21
3.4.1 | 其中 | 专业发包工程管理费 | ∑专业发包工程（暂估金额×费率） |  | 见表10.2.2-27
3.4.2 |  | 甲供材料设备管理费 | 甲供材料暂估金额×费率+甲供设备暂估金额×费率 |  | 见表10.2.2-27
4 | 规费 |  | (1.1+2.1.1)×27.92% | 10004.92
5 | 单列费用 |  | 单列费用
6 | 税金 |  | (1+2+3+4+计税不计费+计税不计费不下浮)×9% | 16264.98
7 | 下浮 |  | (1+2+3+4+5+6-不计税不计费不下浮-计税不计费不下浮-暂估材料)×0%
其中 | 甲供费（不计入造价） |  | 甲供材料费+甲供主材费+甲供设备费
招标控制价合计 |  |  | 1+2+3+4+5+6-7 | 196987

## 2_表10_2_2-16 分部分项工程清单与计价表
【表10.2.2-16】
分部分项工程清单与计价表
单位(专业)工程名称:装修部分-南浔适园单元 CD-01-02-02B-3地块 4#楼一层 2#卫生间 | [5 empty] | 标段: |  |  | 第1页 共4页
序号 | 项目编码 | 项目名称 | 项目特征 | 计量 单位 | 工程量 | 金 额 (元) |  |  |  |  | 备注
[6 empty] | 综合单价 | 合价 | 其中
[8 empty] | 人工费 | 机械费 | 暂估价
|  | 门窗工程 |  |  |  |  | 12792.74 | 590.54
1 | 010801002002 | 木质门带套 | 洞口尺寸：1000*2200，成品定制不锈钢门套(黑色亚光),12mm厚难燃多层胶合板基层,成品木纹免漆木门,含五金配件等一切费用。 | 樘 | 7 | 1771.72 | 12402.04 | 542.15
2 | 010809004001 | 石材窗台板 | 意大利灰大理石窗台板，硅胶粘合，含磨边倒角费用。 | m2 | 0.86 | 454.3 | 390.7 | 48.39
|  | 室内墙体及立面 |  |  |  |  | 96714.85 | 25267.28 | 116.52
3 | 010402001002 | 砌块墙 | 采用加气混凝土砌块砌筑(墙面粉刷压入网格布)，蒸压砂加气混凝土砌块干密度等级B06,强度等级A3.5，与原有墙体连接时需加L型连接件及发泡剂嵌缝。 | m3 | 9.82 | 419.74 | 4121.85 | 1118.4 | 5.6
4 | 010503004002 | 圈梁 | 卫生间楼地面沿墙四周做宽同墙厚高为200,C20素砼挡水翻边 | m3 | 0.45 | 504.19 | 226.89 | 44.19 | 0.22
5 | 011201001002 | 墙面一般抹灰 | 新砌墙体采用20厚1：3水泥砂浆抹平，墙面满布钢丝网 | m2 | 96.26 | 40.06 | 3856.18 | 1801.02 | 20.21
6 | 011210002002 | 包管 | 轻钢龙骨隔墙:竖向龙骨(75*50*0.6MM)，内衬12厚水泥纤维压力板，中间空隙岩棉塞满，外侧12厚(醛净)纸面石膏板面，具体做法详见图纸节点。 | m2 | 4.65 | 134.01 | 623.15 | 188.09
本页小计 | [6 empty] | 21620.81 | 3742.24 | 26.03
【表10.2.2-16】
分部分项工程清单与计价表
单位(专业)工程名称:装修部分-南浔适园单元 CD-01-02-02B-3地块 4#楼一层 2#卫生间 | [5 empty] | 标段: |  |  | 第2页 共4页
序号 | 项目编码 | 项目名称 | 项目特征 | 计量 单位 | 工程量 | 金 额 (元) |  |  |  |  | 备注
[6 empty] | 综合单价 | 合价 | 其中
[8 empty] | 人工费 | 机械费 | 暂估价
7 | 011204003002 | 块料墙面 | 12厚1:3水泥砂浆打底,扫毛划出纹道,1.5厚聚合物水泥基(JS)防水涂料II型,8厚1:2水泥砂浆面层,压实赶光,配套专用粘贴剂粘贴,300*600米色墙砖。 | m2 | 348.02 | 214.21 | 74549.36 | 19920.66 | 90.49
8 | 011210005002 | 成品隔断 | 12mm厚仿木纹抗倍特板卫生间隔断，包含五金配件等一切费用，参13J502-1第P05页9（含小便池隔断） | m2 | 58.50 | 227.99 | 13337.42 | 2194.92
|  | 楼地面 |  |  |  |  | 21399.52 | 3708.85 | 13.78
9 | 011102003002 | 块料楼地面 | 纯水泥一道(内掺建筑胶),2厚聚合物水泥防水涂料,1:2水泥砂浆找坡1%兼粘结层,最薄处20厚,10厚600*600灰色防滑地砖,地砖面美缝。 | m2 | 71.52 | 171.96 | 12298.58 | 2815.74 | 13.59
10 | 01B006 | 蹲坑处抬高 | 蹲坑处抬高采用蒸压加气混凝土砌块抬高，纯水泥浆一道清补基层，1.5厚聚合物水泥基(JS)防水涂料Ⅱ型分三道施工， 20厚1:3干硬性水泥砂浆结合层找坡1%,最大不超过40厚，2厚专用粘结剂，20mm厚深灰色大理石。 | m2 | 21.90 | 397.52 | 8705.69 | 831.54
11 | 011108001002 | 石材零星项目 | 纯水泥一道(内掺建筑胶),2厚聚合物水泥防水涂料,1:2水泥砂浆找坡1%兼粘结层,最薄处20厚,20mm厚灰色大理石门槛石。 | m2 | 1.00 | 395.25 | 395.25 | 61.57 | 0.19
|  | 天棚及吊顶 |  |  |  |  | 14830.91 | 6205.1 | 0.92
本页小计 | [6 empty] | 109286.3 | 25824.43 | 104.27
【表10.2.2-16】
分部分项工程清单与计价表
单位(专业)工程名称:装修部分-南浔适园单元 CD-01-02-02B-3地块 4#楼一层 2#卫生间 | [5 empty] | 标段: |  |  | 第3页 共4页
序号 | 项目编码 | 项目名称 | 项目特征 | 计量 单位 | 工程量 | 金 额 (元) |  |  |  |  | 备注
[6 empty] | 综合单价 | 合价 | 其中
[8 empty] | 人工费 | 机械费 | 暂估价
12 | 011302001003 | 吊顶天棚 | 轻钢龙骨防水石膏板吊顶：轻钢龙骨采用60系列,石膏板采用厚度为9.5MM(双层),主龙骨间距控制在1000毫米范围内,吊点间距控制在900毫米范围内,次龙骨间距控制在300毫米范围内，轻钢龙骨间接相连的造型吊顶,基层均为12厚玻镁板基础打底,外铺9.5MM厚石膏板,并刷涂白色无机涂料。 | m2 | 81.76 | 134.8 | 11021.25 | 4518.88
13 | 011302001004 | 吊顶天棚 | 轻钢龙骨石膏板吊顶：轻钢龙骨采用60系列,石膏板采用厚度为9.5MM(双层),主龙骨间距控制在1000毫米范围内,吊点间距控制在900毫米范围内,次龙骨间距控制在300毫米范围内，轻钢龙骨间接相连的造型吊顶,基层均为12厚玻镁板基础打底,外铺9.5MM厚石膏板,并刷涂白色无机涂料。 | m2 | 7.76 | 134.25 | 1041.78 | 428.9
14 | 011304001002 | 灯带（槽） | 灯槽：轻钢龙骨采用60系列,12mm厚玻棉板基层，9.5厚双层防水石膏板刷白色无机涂料 | m2 | 18.39 | 150.51 | 2767.88 | 1257.32 | 0.92
|  | 其他 |  |  |  |  | 19497.58 | 1740.63 | 3.96
15 | 01B007 | 成品内嵌式纸巾盒、烘手器、废纸盒一体器 | 成品内嵌式纸巾盒、烘手器、废纸盒一体器 | 套 | 5 | 650 | 3250
16 | 011505001002 | 洗漱台（投影面积） | 定制20mm厚白色石英石洗手台，基层骨架采用40*40MM镀锌角钢，1.2mm厚银色不锈钢包管等 | m2 | 3.63 | 1412.49 | 5127.34 | 1734.7 | 3.96
本页小计 | [6 empty] | 23208.25 | 7939.8 | 4.88
【表10.2.2-16】
分部分项工程清单与计价表
单位(专业)工程名称:装修部分-南浔适园单元 CD-01-02-02B-3地块 4#楼一层 2#卫生间 | [5 empty] | 标段: |  |  | 第4页 共4页
序号 | 项目编码 | 项目名称 | 项目特征 | 计量 单位 | 工程量 | 金 额 (元) |  |  |  |  | 备注
[6 empty] | 综合单价 | 合价 | 其中
[8 empty] | 人工费 | 机械费 | 暂估价
17 | 011505010003 | 镜面玻璃 | 成品定制钢化银镜(暗藏LED灯带)（尺寸R900） | 块 | 3 | 300 | 900
18 | 011505006001 | 毛巾杆(架） | 成品毛巾架 | 套 | 1 | 158.82 | 158.82 | 5.93
19 | 01B008 | 成品不锈钢挂衣钩 | 成品不锈钢挂衣钩 | 个 | 12 | 20 | 240
20 | 01B009 | 折叠婴儿尿布台 | 折叠婴儿尿布台 | 个 | 1 | 600 | 600
21 | 01B013 | 婴儿安全座椅 | 婴儿安全座椅 | 个 | 1 | 500 | 500
22 | 01B010 | 置物台 | 置物台 | 个 | 1 | 1000 | 1000
23 | 01B011 | 多功能台 | 多功能台 | 个 | 2 | 1000 | 2000
24 | 01B012 | 哺乳座椅 | 哺乳座椅 | 个 | 1 | 1500 | 1500
25 | 01B013 | 办公桌椅 | 办公桌椅 | 套 | 1 | 1600 | 1600
26 | 01B014 | 成品柜子 | 成品柜子 | m2 | 4.80 | 546.13 | 2621.42
本页小计 | [6 empty] | 11120.24 | 5.93
合计 | [6 empty] | 165235.6 | 37512.4 | 135.18

## 2_表10_2_2-16 施工技术措施项目清单与计价表
【表10.2.2-16】
施工技术措施项目清单与计价表
单位(专业)工程名称:装修部分-南浔适园单元 CD-01-02-02B-3地块 4#楼一层 2#卫生间 | [5 empty] | 标段: |  |  | 第1页 共1页
序号 | 项目编码 | 项目名称 | 项目特征 | 计量 单位 | 工程量 | 金 额 (元) |  |  |  |  | 备注
[6 empty] | 综合单价 | 合价 | 其中
[8 empty] | 人工费 | 机械费 | 暂估价
|  | 脚手架及其他费用 |  |  |  |  | 3127.18 | 931 | 46.06
1 | 011701006002 | 满堂脚手架 | 脚手架及材料运输等费用 | m2 | 98.00 | 31.91 | 3127.18 | 931 | 46.06
本页小计 | [6 empty] | 3127.18 | 931 | 46.06
合计 | [6 empty] | 3127.18 | 931 | 46.06

## 3_表10_2_2-13 【含单列】单位(专业)工程招标
【表10.2.2-13】
单位（专业）工程招标控制价费用表
工程名称:安装-西区块卫生间 |  |  | 标段: | 第1页 共1页
序号 | 费用名称 |  | 计算公式 | 金额 (元) | 备注
1 | 分部分项工程费 |  | ∑(分部分项工程量×综合单价） | 99209.67 | 见表10.2.2-16
1.1 | 其中 | 人工费+机械费 | ∑分部分项（定额人工费+定额机械费） | 13413.59
2 | 措施项目费 |  | （2.1+2.2） | 1921.25
2.1 | 施工技术措施项目费 |  | ∑(技措项目工程量×综合单价） | 783.55 | 见表10.2.2-16
2.1.1 | 其中 | 人工费+机械费 | ∑技措项目（定额人工费+定额机械费） | 511.76
2.2 | 施工组织措施项目费 |  | (1.1+2.1.1)×8.17% | 1137.7 | 见表10.2.2-20
2.2.1 | 其中 | 安全文明施工基本费 | (1.1+2.1.1)×8.17% | 1137.7 | 见表10.2.2-20
3 | 其他项目费 |  | （3.1+3.2+3.3+3.4）
3.1 | 暂列金额 |  | 3.1.1+3.1.2+3.1.3 |  | 见表10.2.2-21
3.1.1 | 其中 | 标化工地增加费 | 按招标文件规定额度列计 |  | 见表10.2.2-22
3.1.2 |  | 优质工程增加费 | 按招标文件规定额度列计 |  | 见表10.2.2-22
3.1.3 |  | 其他暂列金额 | 按招标文件规定额度列计 |  | 见表10.2.2-22
3.2 | 暂估价 |  | 3.2.1+3.2.2+3.2.3 |  | 见表10.2.2-21
3.2.1 | 其中 | 材料（工程设备）暂估价 | 按招标文件规定额度列计 (或计入综合单价) |  | 见表10.2.2-23
3.2.2 |  | 专业工程暂估价 | 按招标文件规定额度列计 |  | 见表10.2.2-24
3.2.3 |  | 专项技术措施暂估价 | 按招标文件规定额度列计 |  | 见表10.2.2-25
3.3 | 计日工 |  | ∑计日工(暂估数量×综合单价） |  | 见表10.2.2-21
3.4 | 施工总承包服务费 |  | 3.4.1+3.4.2 |  | 见表10.2.2-21
3.4.1 | 其中 | 专业发包工程管理费 | ∑专业发包工程（暂估金额×费率） |  | 见表10.2.2-27
3.4.2 |  | 甲供材料设备管理费 | 甲供材料暂估金额×费率+甲供设备暂估金额×费率 |  | 见表10.2.2-27
4 | 规费 |  | (1.1+2.1.1)×30.63% | 4265.33
5 | 单列费用 |  | 单列费用
6 | 税金 |  | (1+2+3+4+计税不计费+计税不计费不下浮)×9% | 9485.66
7 | 下浮 |  | (1+2+3+4+5+6-不计税不计费不下浮-计税不计费不下浮-暂估材料)×0%
其中 | 甲供费（不计入造价） |  | 甲供材料费+甲供主材费+甲供设备费 | 0.21
招标控制价合计 |  |  | 1+2+3+4+5+6-7 | 114882

## 3_表10_2_2-16 分部分项工程清单与计价表
【表10.2.2-16】
分部分项工程清单与计价表
单位(专业)工程名称:安装-西区块卫生间 | [5 empty] | 标段: |  |  | 第1页 共13页
序号 | 项目编码 | 项目名称 | 项目特征 | 计量 单位 | 工程量 | 金 额 (元) |  |  |  |  | 备注
[6 empty] | 综合单价 | 合价 | 其中
[8 empty] | 人工费 | 机械费 | 暂估价
|  | 动力照明 |  |  |  |  | 14026.01 | 2864.57 | 10.51
1 | 030411001001 | 配管 | 砖、混凝土结构暗配镀锌钢管 SC20 | m | 181.64 | 15.74 | 2859.01 | 931.81 | 9.08
2 | 030411001002 | 配管 | 砖、混凝土结构暗配镀锌钢管 SC25 | m | 11.61 | 21.44 | 248.92 | 72.21 | 0.7
3 | 030408001001 | 电力电缆 | 铜芯电力电缆敷设 WDZB-YJY-4*2.5 | m | 6.04 | 17.1 | 103.28 | 10.15 | 0.24
4 | 030408001002 | 电力电缆 | 铜芯电力电缆敷设 WDZB-YJY-2*2.5+1*2.5 | m | 12.18 | 15.26 | 185.87 | 20.46 | 0.49
5 | 030411004001 | 配线 | 管内穿线 WDZB-BYJ-2.5 | m | 419.03 | 4.51 | 1889.83 | 251.42
6 | 030411004002 | 配线 | 管内穿线 WDZB-BYJR-2.5 | m | 139.87 | 3.28 | 458.77 | 83.92
7 | 030412001001 | 普通灯具 | 吸顶灯安装 22W 含光源 | 套 | 2 | 90.7 | 181.4 | 31.9
8 | 030412004001 | 装饰灯 | LED灯带（带铝型材）暗装12W/米 | m | 36.12 | 60.47 | 2184.18 | 482.92
9 | 030412004002 | 装饰灯 | 筒灯（防眩光）安装 6W | 套 | 26 | 53.94 | 1402.44 | 439.92
10 | 030412004003 | 装饰灯 | 射灯（防眩光）安装 8W | 套 | 9 | 75.98 | 683.82 | 66.24
11 | 030404034001 | 照明开关 | 暗装单极开关安装 250V 10A | 套 | 1 | 13.28 | 13.28 | 6.51
12 | 030404034002 | 照明开关 | 暗装二极开关安装 250V 10A | 套 | 2 | 15.64 | 31.28 | 13.02
13 | 030404034003 | 照明开关 | 暗装三极开关安装 250V 10A | 套 | 3 | 17.88 | 53.64 | 19.53
14 | 030404034004 | 照明开关 | 暗装四极开关安装 250V 10A | 套 | 2 | 21.42 | 42.84 | 13.3
本页小计 | [6 empty] | 10338.56 | 2443.31 | 10.51
【表10.2.2-16】
分部分项工程清单与计价表
单位(专业)工程名称:安装-西区块卫生间 | [5 empty] | 标段: |  |  | 第2页 共13页
序号 | 项目编码 | 项目名称 | 项目特征 | 计量 单位 | 工程量 | 金 额 (元) |  |  |  |  | 备注
[6 empty] | 综合单价 | 合价 | 其中
[8 empty] | 人工费 | 机械费 | 暂估价
15 | 030404035001 | 插座 | 单相二三极暗装插座安装 250V 10A | 套 | 3 | 26.48 | 79.44 | 23.04
16 | 030404035002 | 插座 | 空调插座安装 250V 16A | 套 | 1 | 26.48 | 26.48 | 7.68
17 | 030404031001 | 小电器 | 残卫呼叫按钮安装 | 个 | 1 | 98.25 | 98.25 | 20.47
18 | 030904005001 | 声光报警器 | 音乐式警铃安装 | 个 | 1 | 324.75 | 324.75 | 17.01
19 | 030411006001 | 接线盒 | 接线盒暗装 | 个 | 38 | 8.77 | 333.26 | 104.12
20 | 030411006002 | 接线盒 | 开关盒、插座盒暗装 | 个 | 12 | 8.53 | 102.36 | 34.56
21 | 030411006003 | 接线盒 | 控制按钮盒暗装 | 个 | 1 | 8.53 | 8.53 | 2.88
22 | 030404017001 | 配电箱 | 排风机控制箱AC-pf2安装，含箱内元器件安装调试，详见施工图 | 台 | 1 | 1079.09 | 1079.09 | 159.47
23 | 030404017002 | 配电箱 | 配电箱AL2安装，含箱内元器件安装调试，详见施工图 | 台 | 1 | 1635.29 | 1635.29 | 52.03
|  | 给水 |  |  |  |  | 3889.41 | 1495.04 | 111.48
24 | 031001006001 | 塑料管 | 室内塑料给水管（热熔连接）PP-R管 DN65 含管件、管道消毒、冲洗、试压 | m | 0.84 | 71.12 | 59.74 | 10.79 | 0.15
25 | 031001006002 | 塑料管 | 室内塑料给水管（热熔连接）PP-R管 DN50 含管件、管道消毒、冲洗、试压 | m | 13.35 | 52.09 | 695.4 | 158.2 | 2.14
本页小计 | [6 empty] | 4442.59 | 590.25 | 2.29
【表10.2.2-16】
分部分项工程清单与计价表
单位(专业)工程名称:安装-西区块卫生间 | [5 empty] | 标段: |  |  | 第3页 共13页
序号 | 项目编码 | 项目名称 | 项目特征 | 计量 单位 | 工程量 | 金 额 (元) |  |  |  |  | 备注
[6 empty] | 综合单价 | 合价 | 其中
[8 empty] | 人工费 | 机械费 | 暂估价
26 | 031001006003 | 塑料管 | 室内塑料给水管（热熔连接）PP-R管 DN40 含管件、管道消毒、冲洗、试压 | m | 6.60 | 39.29 | 259.31 | 76.16 | 0.66
27 | 031001006004 | 塑料管 | 室内塑料给水管（热熔连接）PP-R管 DN32 含管件、管道消毒、冲洗、试压 | m | 1.38 | 27.73 | 38.27 | 13.08 | 0.14
28 | 031001006005 | 塑料管 | 室内塑料给水管（热熔连接）PP-R管 DN25 含管件、管道消毒、冲洗、试压 | m | 39.24 | 21.01 | 824.43 | 312.35 | 3.92
29 | 031001006006 | 塑料管 | 室内塑料给水管（热熔连接）PP-R管 DN15 含管件、管道消毒、冲洗、试压 | m | 41.90 | 13.97 | 585.34 | 269.42 | 4.19
30 | 031002001001 | 管道支吊架 | 一般管道支架制作安装 | Kg | 92.00 | 13.78 | 1267.76 | 578.68 | 75.44
31 | 031002001002 | 管道支吊架 | 管道支吊架手工除锈 防锈漆二遍，调和漆二遍 | Kg | 92.00 | 1.73 | 159.16 | 76.36 | 24.84
|  | 排水 |  |  |  |  | 14728.21 | 1771.18 | 433.58
32 | 031001006007 | 塑料管 | 室内塑料排水管（粘接）UPVC管 DN100 含管件，安装完毕后按设计要求进行冲洗及相关试验 | m | 21.58 | 41.44 | 894.28 | 258.74
33 | 031001006008 | 塑料管 | 室内塑料排水管（粘接）UPVC管 DN75 含管件，安装完毕后按设计要求进行冲洗及相关试验 | m | 26.36 | 26.45 | 697.22 | 260.7
本页小计 | [6 empty] | 4725.77 | 1845.49 | 109.19
【表10.2.2-16】
分部分项工程清单与计价表
单位(专业)工程名称:安装-西区块卫生间 | [5 empty] | 标段: |  |  | 第4页 共13页
序号 | 项目编码 | 项目名称 | 项目特征 | 计量 单位 | 工程量 | 金 额 (元) |  |  |  |  | 备注
[6 empty] | 综合单价 | 合价 | 其中
[8 empty] | 人工费 | 机械费 | 暂估价
34 | 031004003001 | 洗脸盆 | 洗脸盆安装 含水龙头及上下水配件 具体做法详见图纸 | 组 | 8 | 360.64 | 2885.12 | 273.04
35 | 031004003002 | 洗脸盆 | 残卫洗脸盆安装 含水龙头及上下水配件 具体做法详见图纸 | 组 | 1 | 328.32 | 328.32 | 34.13
36 | 031004006001 | 大便器 | 无障碍大便器安装 连体水箱 含上下水配件 具体做法详见图纸 | 套 | 1 | 1069.3 | 1069.3 | 39.63
37 | 031004006002 | 大便器 | 蹲式大便器安装 含上下水配件 具体做法详见图纸 | 套 | 9 | 503.97 | 4535.73 | 302.58
38 | 031004007001 | 小便器 | 壁挂式小便器安装 含上下水配件 具体做法详见图纸 | 套 | 4 | 646.7 | 2586.8 | 105.4
39 | 031004008001 | 其他成品卫生器具 | 拖布池安装 含水龙头及上下水配件 具体做法详见图纸 | 套 | 1 | 240.69 | 240.69 | 22.67
40 | 031004014001 | 给、排水附(配)件 | 地漏安装 DN50 | 个 | 5 | 22.45 | 112.25 | 46.7
41 | 031004014002 | 给、排水附(配)件 | 地面扫除口安装 DN100 | 个 | 1 | 23.91 | 23.91 | 5.66
42 | 031002003001 | 套管 | 穿外墙刚性防水套管制作安装 DN80 做法详见图纸 | 个 | 2 | 206.04 | 412.08 | 187.38 | 40.76
43 | 031002003002 | 套管 | 穿外墙刚性防水套管制作安装 DN100 做法详见图纸 | 个 | 2 | 250.11 | 500.22 | 218.22 | 61.16
44 | 040101002001 | 挖沟槽土方 | 挖沟槽土方 | m3 | 23.00 | 19.23 | 442.29 | 16.33 | 331.66
|  | 排烟通风 |  |  |  |  | 9183.1 | 2957.36 | 110.29
本页小计 | [6 empty] | 13136.71 | 1251.74 | 433.58
【表10.2.2-16】
分部分项工程清单与计价表
单位(专业)工程名称:安装-西区块卫生间 | [5 empty] | 标段: |  |  | 第5页 共13页
序号 | 项目编码 | 项目名称 | 项目特征 | 计量 单位 | 工程量 | 金 额 (元) |  |  |  |  | 备注
[6 empty] | 综合单价 | 合价 | 其中
[8 empty] | 人工费 | 机械费 | 暂估价
45 | 030108003001 | 轴流通风机 | 混流风机安装 SWF-I-4.5 风量:3160CMH,全压:306Pa 转速:1450rpm,功率:0.55kW ,含控制箱 钢支座安装参照图集07K103-2P15 ,室外安装增设防雨罩详大样图 弹簧减震垫安装，检查接线，单机试运行，具体参数、做法详见图纸 | 台 | 1 | 2458.22 | 2458.22 | 600.54 | 2.09
46 | 030108006001 | 其他风机 | 管道式排风口安装 风量:600m³/h,静压:120Pa 功率:0.027kW ,单相 220V 50HZ | 台 | 4 | 187.52 | 750.08 | 111.64
47 | 030108006002 | 其他风机 | 管道式排风口安装 风量:220m³/h,静压:120Pa 功率:0.027kW ,单相 220V 50HZ | 台 | 1 | 187.52 | 187.52 | 27.91
48 | 030702001001 | 碳钢通风管道 | 镀锌薄钢板矩形风管(δ=0.5mm以内咬口)长边长（mm）≤450 含风管支架制作安装，支架除锈后刷防锈底漆和本白色磁漆各两遍,具体做法详见图纸 | m2 | 14.16 | 96.46 | 1365.87 | 679.82 | 25.91
49 | 030702001002 | 碳钢通风管道 | 镀锌薄钢板矩形风管(δ=0.5mm以内咬口)长边长（mm）≤320 含风管支架制作安装，支架除锈后刷防锈底漆和本白色磁漆各两遍,具体做法详见图纸 | m2 | 17.66 | 124.39 | 2196.73 | 1164.5 | 63.05
50 | 030703019001 | 柔性接口 | 软接头安装 采用不燃材料制作,外涂自熄性隔气涂料; | m2 | 0.96 | 217.51 | 208.81 | 68.64 | 1.45
51 | 030703001001 | 碳钢阀门 | 70°C防火阀安装 450*320 支架制作安装,支架除锈后刷防锈底漆和本白色磁漆各两遍 | 个 | 1 | 333.75 | 333.75 | 66.22 | 6.63
本页小计 | [6 empty] | 7500.98 | 2719.27 | 99.13
【表10.2.2-16】
分部分项工程清单与计价表
单位(专业)工程名称:安装-西区块卫生间 | [5 empty] | 标段: |  |  | 第6页 共13页
序号 | 项目编码 | 项目名称 | 项目特征 | 计量 单位 | 工程量 | 金 额 (元) |  |  |  |  | 备注
[6 empty] | 综合单价 | 合价 | 其中
[8 empty] | 人工费 | 机械费 | 暂估价
52 | 030703004001 | 不锈钢蝶阀 | 蝶阀安装 320*160 | 个 | 4 | 145.43 | 581.72 | 82.92 | 7.44
53 | 030703004002 | 不锈钢蝶阀 | 蝶阀安装 160*120 | 个 | 1 | 117.04 | 117.04 | 14.49 | 0.09
54 | 030703001002 | 碳钢阀门 | 止回阀安装 450*320 | 个 | 1 | 233.63 | 233.63 | 29.63 | 2.82
55 | 030703020001 | 消声器 | ZW消声弯头安装 450*320 支架制作安装，支架除锈后刷防锈底漆和本白色磁漆各两遍 | 个 | 1 | 749.73 | 749.73 | 111.05 | 0.81
|  | 弱电 |  |  |  |  | 11826.01 | 1694.7 | 127.61
56 | 030411001003 | 配管 | 弱电进线预埋镀锌钢管地埋敷设 SC50 | m | 10.00 | 42.62 | 426.2 | 72.2 | 1
57 | 030502001001 | 机柜、机架 | 42U标准机柜安装 600*600*2000黑色加厚 | 台 | 1 | 2050.85 | 2050.85 | 108.57
58 | 030506001001 | 扩声系统设备 | 吸顶扬声器安装 KS-828 | 台 | 4 | 208.6 | 834.4 | 381.12 | 1.12
59 | 030506001002 | 扩声系统设备 | 多功能合并式广播功放机100W安装 QG-7180AT 支持TF卡、U盘、FM收音功能等) | 台 | 1 | 873.21 | 873.21 | 51.03 | 0.28
60 | 030507007001 | 出入口执行机构设备 | 单门磁力锁安装 XL-280 | 台 | 1 | 172.86 | 172.86 | 29.37
61 | 030507007002 | 出入口执行机构设备 | L型磁力锁支架安装 XL-280PL | 台 | 1 | 86.41 | 86.41 | 29.37
62 | 030404034005 | 照明开关 | 出门按钮安装 EX-802 | 个 | 1 | 28.53 | 28.53 | 5.65
63 | 030507007003 | 出入口执行机构设备 | 门禁电源安装 AP105 | 个 | 1 | 123.5 | 123.5
本页小计 | [6 empty] | 6278.08 | 915.4 | 13.56
【表10.2.2-16】
分部分项工程清单与计价表
单位(专业)工程名称:安装-西区块卫生间 | [5 empty] | 标段: |  |  | 第7页 共13页
序号 | 项目编码 | 项目名称 | 项目特征 | 计量 单位 | 工程量 | 金 额 (元) |  |  |  |  | 备注
[6 empty] | 综合单价 | 合价 | 其中
[8 empty] | 人工费 | 机械费 | 暂估价
64 | 030507005001 | 出入口目标识别设备 | 人脸识别门禁考勤一体机安装 V5000 | 台 | 1 | 643.61 | 643.61 | 49.04
65 | 030507008001 | 监控摄像设备 | 半球网络摄像机（带拾音）安装 DS-IPC-T12HV3-IA 4mm/PoE | 台 | 2 | 329.23 | 658.46 | 87.98 | 0.86
66 | 030507013001 | 录像设备 | 8路1盘位NVR安装 DS-7808N-K1/C | 台 | 1 | 626.7 | 626.7 | 108.57
67 | 030507013002 | 录像设备 | 6T硬盘安装 ST6000NM0115 | 台 | 1 | 1000 | 1000
68 | 030507014001 | 显示设备 | 21.5寸监视器安装 LS-LED21.5-2K | 台 | 1 | 672.06 | 672.06 | 5.45
69 | 030501009001 | 路由器 | 企业千兆路由器安装 RG-EG105G 千兆 | 台 | 1 | 1470.97 | 1470.97 | 542.73 | 3.93
70 | 030501012001 | 交换机 | 8口千兆交换机安装 RG-ES08G | 台 | 2 | 371.29 | 742.58 | 108.44 | 80.28
71 | 030501012002 | 交换机 | 8口千兆POE交换机安装 RG-ES209GC-P | 台 | 1 | 931.79 | 931.79 | 54.22 | 40.14
72 | 030502010001 | 配线架 | 六类配线架安装 HKN-9066T | 个 | 1 | 325.96 | 325.96 | 20.32
73 | 030502010002 | 配线架 | 金属理线架安装 HKN-9032 | 个 | 2 | 78.96 | 157.92 | 40.64
|  | 智慧监控 |  |  |  |  | 45556.93 | 2905.4 | 9.77
本页小计 | [6 empty] | 7230.05 | 1017.39 | 125.21
【表10.2.2-16】
分部分项工程清单与计价表
单位(专业)工程名称:安装-西区块卫生间 | [5 empty] | 标段: |  |  | 第8页 共13页
序号 | 项目编码 | 项目名称 | 项目特征 | 计量 单位 | 工程量 | 金 额 (元) |  |  |  |  | 备注
[6 empty] | 综合单价 | 合价 | 其中
[8 empty] | 人工费 | 机械费 | 暂估价
74 | 030501003001 | 物联网关（主机） | 智慧管理网关WG100L 1、6开关量或者模拟量输入，6路继电器输出； 2、1路音频输出，音频可通过主机的USB接口与电脑直连下载音频资料； 3、具有1路485总线功能； 4、具有LORA无线组网以网络管理功能； 5、1路以太网功能，支持10/100M自适应以太网络，进行数据传输及设备管理； 6、具备实时时钟功能； 7、支持网络远程升级； 8、设备支持AC220V或DC供电。 | 台 | 1 | 3629.02 | 3629.02 | 21.66
75 | 030501003002 | 物联网关（主机） | 网关控制箱 用于物联网网关物理运行管理保障，主要含控制箱，开关电源，空气开关及安装配件等； 1、主要参数：控制箱尺寸400*300*160mm； 2、开关电源：12V/2A； 3、空开：220V/32A。 | 台 | 1 | 485.02 | 485.02 | 21.66
本页小计 | [6 empty] | 4114.04 | 43.32
【表10.2.2-16】
分部分项工程清单与计价表
单位(专业)工程名称:安装-西区块卫生间 | [5 empty] | 标段: |  |  | 第9页 共13页
序号 | 项目编码 | 项目名称 | 项目特征 | 计量 单位 | 工程量 | 金 额 (元) |  |  |  |  | 备注
[6 empty] | 综合单价 | 合价 | 其中
[8 empty] | 人工费 | 机械费 | 暂估价
76 | 030404036001 | 厕位状态监测 | 厕位感应器 DW20 1、感应原理：激光探测原理； 2、通讯方式：LORA/RS485通讯； 3、吸顶安装； 4、供电电压：DC12V，工作温度-20℃~50℃， 5、外形尺寸：128x78x25mm。 | 个 | 13 | 484.15 | 6293.95 | 190.06 | 3.64
77 | 030404036002 | 厕位状态监测 | 有人无人LED点阵屏 ZS100-S 厕所占用指示牌，显示有人/无人或提示信息等，可定制显示内容 | 个 | 13 | 365.4 | 4750.2 | 190.06 | 3.64
78 | 030501001001 | 客流量统计 | 客流量统计器 PNS10 1、工作电压：DC12V，通讯方式：RS485； 2、吸顶式安装，超声波探测原理，人流量统计精度不低于95%； 3、工作温度，-40~80℃，外形尺寸330*25*25mm； 4、安装高度：2.5--3.5m； 5、适用门宽为100-110CM的门 | 台 | 3 | 2071.52 | 6214.56 | 64.98
79 | 030404036003 | 空气质量监测 | 空气质量传感器 ARQ10 对厕所环境五要素进行探测，主要是氨气（NH3）、硫化氢（H2S）、PM2.5、温度、湿度，无线LORA通讯 | 个 | 3 | 2223.4 | 6670.2 | 43.86 | 0.84
本页小计 | [6 empty] | 23928.91 | 488.96 | 8.12
【表10.2.2-16】
分部分项工程清单与计价表
单位(专业)工程名称:安装-西区块卫生间 | [5 empty] | 标段: |  |  | 第10页 共13页
序号 | 项目编码 | 项目名称 | 项目特征 | 计量 单位 | 工程量 | 金 额 (元) |  |  |  |  | 备注
[6 empty] | 综合单价 | 合价 | 其中
[8 empty] | 人工费 | 机械费 | 暂估价
80 | 030404036004 | 空气质量监测 | 烟雾探测器 SD10 1、光电式感烟探测器；SMT工艺，灵敏度：三级可调； 2、工作电压：DC7-40V； 3、报警输出常开常闭可选,监测面积２０㎡.报警后手动复位。 | 个 | 3 | 213.4 | 640.2 | 43.86 | 0.84
81 | 030501001002 | 刷脸取纸机 | 刷脸取纸机 IF2P-100 墙壁悬挂式，产品规格：高38cm 宽31.5cm 厚17cm，屏幕尺寸8寸，产品能耗：15w，出纸长度：单次1-120cm(可调)，出厂默认设置80cm，人次间隔：1-99分钟（可调），联网；4G/WIFI，扫描时间0.3s，3s内自动出纸，平均有效节纸>70%，参数设置：可从设备直接设置识别速度、取纸时间间隔、出纸长度、定时开关机，语音播报：全程语音提示引导用户使用，可以通过自带小程序的地图查看或搜索城市安装设备的智慧厕所，并支持导航 | 台 | 1 | 3529.02 | 3529.02 | 21.66
82 | 030404034006 | 报警预警 | SOS求救按钮 SOS-L SOS求助按钮，无线电池供电的，安装方便，使用简单 | 个 | 1 | 365.13 | 365.13 | 5.65
本页小计 | [6 empty] | 4534.35 | 71.17 | 0.84
【表10.2.2-16】
分部分项工程清单与计价表
单位(专业)工程名称:安装-西区块卫生间 | [5 empty] | 标段: |  |  | 第11页 共13页
序号 | 项目编码 | 项目名称 | 项目特征 | 计量 单位 | 工程量 | 金 额 (元) |  |  |  |  | 备注
[6 empty] | 综合单价 | 合价 | 其中
[8 empty] | 人工费 | 机械费 | 暂估价
83 | 030904001001 | 报警预警 | 红外微波三鉴探测器（人体感应器）IM10 多普勒(效应)+能量分析，微波采用X-Band平面式天线，微波探测范围可调节，全方位自动温度补偿，超强抗误报能力，动态阀值调节技术，有效地防止干扰，采用下视窗设计，可消除探测死角，报警输出可选NC/NO。 | 个 | 1 | 431.68 | 431.68 | 36.28 | 0.35
84 | 030904004001 | 报警预警 | 声光报警器 接入主机直接由紧急呼叫按钮控制 | 个 | 1 | 155.69 | 155.69 | 37.87 | 0.06
85 | 030501001003 | 前端显示器 | 智能展示终端 VGA100 1、供电电压：DC12V； 2、输出方式：VGA标准输出数据； 3、通讯方式：RS485； 4、内置默认基础引导界面（含环境参数、蹲位占用情况）。 需搭配具有vga输入接口的显示屏使用，支持在项目需求无需管理云平台软件和现场不需要联网（4G或宽带）的情况下使用，不受断网影响大屏数据展示，极具性价比 | 台 | 1 | 1529.02 | 1529.02 | 21.66
本页小计 | [6 empty] | 2116.39 | 95.81 | 0.41
【表10.2.2-16】
分部分项工程清单与计价表
单位(专业)工程名称:安装-西区块卫生间 | [5 empty] | 标段: |  |  | 第12页 共13页
序号 | 项目编码 | 项目名称 | 项目特征 | 计量 单位 | 工程量 | 金 额 (元) |  |  |  |  | 备注
[6 empty] | 综合单价 | 合价 | 其中
[8 empty] | 人工费 | 机械费 | 暂估价
86 | 030501001004 | 前端显示器 | 厕位引导屏 43LED 1、43寸显示屏，需搭配智能展示终端进行本地化展示使用，此方案支持在无需管理云平台和4g或宽带网络的情况下使用，不受断网对大屏展示数据的影响； 2、主要功能：智慧厕所引导屏，展示蹲位使用状态，环境信息，宣传标语等； 3、显示屏可自备，自备设备需具备VGA输入接口，需支持分辨率自适应。 | 台 | 1 | 2546.52 | 2546.52 | 21.66
87 | 030411001004 | 配管 | 1.名称:电气配管/接线盒、开关盒 2.材质:刚性阻燃管 3.规格:PVC25 4.配置形式:明配，刷防火涂料 5.备注：符合图纸及相关规范要求等 | m | 60.00 | 8.42 | 505.2 | 257.4
88 | 030411001005 | 配管 | 1.名称:电气配管/接线盒、开关盒 2.材质:刚性阻燃管 3.规格:PVC20 4.配置形式:明配，刷防火涂料 5.备注：符合图纸及相关规范要求等 | m | 360.00 | 6.81 | 2451.6 | 1396.8
89 | 030411004003 | 配线 | 1.配线形式:配线 2.型号、规格:RVS2*2.5 3.配线部位:按实考虑 4.符合图纸及相关规范要求等 | m | 36.00 | 4.77 | 171.72 | 19.08
本页小计 | [6 empty] | 5675.04 | 1694.94
【表10.2.2-16】
分部分项工程清单与计价表
单位(专业)工程名称:安装-西区块卫生间 | [5 empty] | 标段: |  |  | 第13页 共13页
序号 | 项目编码 | 项目名称 | 项目特征 | 计量 单位 | 工程量 | 金 额 (元) |  |  |  |  | 备注
[6 empty] | 综合单价 | 合价 | 其中
[8 empty] | 人工费 | 机械费 | 暂估价
90 | 030411004004 | 配线 | 1.配线形式:配线 2.型号、规格:RVV4*1.0 3.配线部位:按实考虑 4.符合图纸及相关规范要求等 | m | 600.00 | 5.08 | 3048 | 372
91 | 030411004005 | 配线 | 1.配线形式:配线 2.型号、规格:RVV2*1.0 3.配线部位:按实考虑 4.符合图纸及相关规范要求等 | m | 240.00 | 2.97 | 712.8 | 122.4
92 | 030408001003 | 电力电缆 | 铜芯电力电缆敷设 YJV-3*2.5 | m | 10.00 | 9.74 | 97.4 | 16.8 | 0.4
93 | 030502005001 | 双绞线缆 | 网线 CAT6 | 箱 | 2 | 665 | 1330
本页小计 | [6 empty] | 5188.2 | 511.2 | 0.4
合计 | [6 empty] | 99209.67 | 13688.25 | 803.24

## 3_表10_2_2-16 施工技术措施项目清单与计价表
【表10.2.2-16】
施工技术措施项目清单与计价表
单位(专业)工程名称:安装-西区块卫生间 | [5 empty] | 标段: |  |  | 第1页 共1页
序号 | 项目编码 | 项目名称 | 项目特征 | 计量 单位 | 工程量 | 金 额 (元) |  |  |  |  | 备注
[6 empty] | 综合单价 | 合价 | 其中
[8 empty] | 人工费 | 机械费 | 暂估价
| 0313 | N 措施项目 |  |  | 0 |  | 783.55 | 552.66 | 0.74
1 | 031301017001 | 脚手架搭拆 | 脚手架搭拆 | 项 | 1 | 94.94 | 94.94 | 22.48
2 | Z031301019001 | 操作高度增加费 | 操作高度增加费 | 项 | 1 | 688.61 | 688.61 | 530.18 | 0.74
本页小计 | [6 empty] | 783.55 | 552.66 | 0.74
合计 | [6 empty] | 783.55 | 552.66 | 0.74

## 4_表10_2_2-13 【含单列】单位(专业)工程招标
【表10.2.2-13】
单位（专业）工程招标控制价费用表
工程名称:安装-南浔适园单元卫生间 |  |  | 标段: | 第1页 共1页
序号 | 费用名称 |  | 计算公式 | 金额 (元) | 备注
1 | 分部分项工程费 |  | ∑(分部分项工程量×综合单价） | 110213.17 | 见表10.2.2-16
1.1 | 其中 | 人工费+机械费 | ∑分部分项（定额人工费+定额机械费） | 15266.55
2 | 措施项目费 |  | （2.1+2.2） | 2174.35
2.1 | 施工技术措施项目费 |  | ∑(技措项目工程量×综合单价） | 880.17 | 见表10.2.2-16
2.1.1 | 其中 | 人工费+机械费 | ∑技措项目（定额人工费+定额机械费） | 574.13
2.2 | 施工组织措施项目费 |  | (1.1+2.1.1)×8.17% | 1294.18 | 见表10.2.2-20
2.2.1 | 其中 | 安全文明施工基本费 | (1.1+2.1.1)×8.17% | 1294.18 | 见表10.2.2-20
3 | 其他项目费 |  | （3.1+3.2+3.3+3.4）
3.1 | 暂列金额 |  | 3.1.1+3.1.2+3.1.3 |  | 见表10.2.2-21
3.1.1 | 其中 | 标化工地增加费 | 按招标文件规定额度列计 |  | 见表10.2.2-22
3.1.2 |  | 优质工程增加费 | 按招标文件规定额度列计 |  | 见表10.2.2-22
3.1.3 |  | 其他暂列金额 | 按招标文件规定额度列计 |  | 见表10.2.2-22
3.2 | 暂估价 |  | 3.2.1+3.2.2+3.2.3 |  | 见表10.2.2-21
3.2.1 | 其中 | 材料（工程设备）暂估价 | 按招标文件规定额度列计 (或计入综合单价) |  | 见表10.2.2-23
3.2.2 |  | 专业工程暂估价 | 按招标文件规定额度列计 |  | 见表10.2.2-24
3.2.3 |  | 专项技术措施暂估价 | 按招标文件规定额度列计 |  | 见表10.2.2-25
3.3 | 计日工 |  | ∑计日工(暂估数量×综合单价） |  | 见表10.2.2-21
3.4 | 施工总承包服务费 |  | 3.4.1+3.4.2 |  | 见表10.2.2-21
3.4.1 | 其中 | 专业发包工程管理费 | ∑专业发包工程（暂估金额×费率） |  | 见表10.2.2-27
3.4.2 |  | 甲供材料设备管理费 | 甲供材料暂估金额×费率+甲供设备暂估金额×费率 |  | 见表10.2.2-27
4 | 规费 |  | (1.1+2.1.1)×30.63% | 4852
5 | 单列费用 |  | 单列费用
6 | 税金 |  | (1+2+3+4+计税不计费+计税不计费不下浮)×9% | 10551.56
7 | 下浮 |  | (1+2+3+4+5+6-不计税不计费不下浮-计税不计费不下浮-暂估材料)×0%
其中 | 甲供费（不计入造价） |  | 甲供材料费+甲供主材费+甲供设备费 | 0.18
招标控制价合计 |  |  | 1+2+3+4+5+6-7 | 127791

## 4_表10_2_2-16 分部分项工程清单与计价表
【表10.2.2-16】
分部分项工程清单与计价表
单位(专业)工程名称:安装-南浔适园单元卫生间 | [5 empty] | 标段: |  |  | 第1页 共14页
序号 | 项目编码 | 项目名称 | 项目特征 | 计量 单位 | 工程量 | 金 额 (元) |  |  |  |  | 备注
[6 empty] | 综合单价 | 合价 | 其中
[8 empty] | 人工费 | 机械费 | 暂估价
|  | 动力照明 |  |  |  |  | 18594.34 | 3678.25 | 37.22
1 | 030411003001 | 桥架 | 封闭式桥架200*100 | m | 11.60 | 156.89 | 1819.92 | 201.38 | 10.9
2 | 030413001001 | 铁构件 | 桥架支架制作安装 | kg | 13.42 | 15 | 201.3 | 97.83 | 11
3 | 031201003001 | 金属结构刷油 | 支架除锈后刷防锈漆二道，调和漆二道 | kg | 13.42 | 1.73 | 23.22 | 11.14 | 3.62
4 | 030411001006 | 配管 | 砖、混凝土结构暗配镀锌钢管 SC20 | m | 206.55 | 15.74 | 3251.1 | 1059.6 | 10.33
5 | 030411001007 | 配管 | 砖、混凝土结构暗配镀锌钢管 SC25 | m | 9.89 | 21.44 | 212.04 | 61.52 | 0.59
6 | 030408001004 | 电力电缆 | 铜芯电力电缆敷设 WDZB-YJY-4*2.5 | m | 7.53 | 17.1 | 128.76 | 12.65 | 0.3
7 | 030408001005 | 电力电缆 | 铜芯电力电缆敷设 WDZB-YJY-2*2.5+1*2.5 | m | 11.95 | 15.26 | 182.36 | 20.08 | 0.48
8 | 030411004006 | 配线 | 管内穿线 WDZB-BYJ-2.5 | m | 475.86 | 4.51 | 2146.13 | 285.52
9 | 030411004007 | 配线 | 管内穿线 WDZB-BYJR-2.5 | m | 157.42 | 3.28 | 516.34 | 94.45
10 | 030412001002 | 普通灯具 | 吸顶灯安装 22W 含光源 | 套 | 2 | 90.7 | 181.4 | 31.9
11 | 030412004004 | 装饰灯 | LED灯带（带铝型材）暗装12W/米 | m | 52.54 | 60.47 | 3177.09 | 702.46
12 | 030412004005 | 装饰灯 | 筒灯（防眩光）安装 6W | 套 | 27 | 53.94 | 1456.38 | 456.84
13 | 030412004006 | 装饰灯 | 射灯（防眩光）安装 8W | 套 | 12 | 75.98 | 911.76 | 88.32
本页小计 | [6 empty] | 14207.8 | 3123.69 | 37.22
【表10.2.2-16】
分部分项工程清单与计价表
单位(专业)工程名称:安装-南浔适园单元卫生间 | [5 empty] | 标段: |  |  | 第2页 共14页
序号 | 项目编码 | 项目名称 | 项目特征 | 计量 单位 | 工程量 | 金 额 (元) |  |  |  |  | 备注
[6 empty] | 综合单价 | 合价 | 其中
[8 empty] | 人工费 | 机械费 | 暂估价
14 | 030404034007 | 照明开关 | 暗装单极开关安装 250V 10A | 套 | 1 | 13.28 | 13.28 | 6.51
15 | 030404034008 | 照明开关 | 暗装二极开关安装 250V 10A | 套 | 3 | 15.64 | 46.92 | 19.53
16 | 030404034009 | 照明开关 | 暗装三极开关安装 250V 10A | 套 | 3 | 17.88 | 53.64 | 19.53
17 | 030404034010 | 照明开关 | 暗装四极开关安装 250V 10A | 套 | 3 | 21.42 | 64.26 | 19.95
18 | 030404035003 | 插座 | 单相二三极暗装插座安装 250V 10A | 套 | 3 | 26.48 | 79.44 | 23.04
19 | 030404035004 | 插座 | 卫生间插座（带防水盖板）安装 250V 10A | 套 | 1 | 29.03 | 29.03 | 7.68
20 | 030404035005 | 插座 | 空调插座安装 250V 16A | 套 | 1 | 26.48 | 26.48 | 7.68
21 | 030404031002 | 小电器 | 残卫呼叫按钮安装 | 个 | 2 | 98.25 | 196.5 | 40.94
22 | 030904005002 | 声光报警器 | 音乐式警铃安装 | 个 | 2 | 324.75 | 649.5 | 34.02
23 | 030411006004 | 接线盒 | 接线盒暗装 | 个 | 41 | 8.77 | 359.57 | 112.34
24 | 030411006005 | 接线盒 | 开关盒、插座盒暗装 | 个 | 17 | 8.53 | 145.01 | 48.96
25 | 030411006006 | 接线盒 | 控制按钮盒暗装 | 个 | 1 | 8.53 | 8.53 | 2.88
26 | 030404017003 | 配电箱 | 排风机控制箱AC-pf1安装，含箱内元器件安装调试，详见施工图 | 台 | 1 | 1079.09 | 1079.09 | 159.47
27 | 030404017004 | 配电箱 | 配电箱AL1安装，含箱内元器件安装调试，详见施工图 | 台 | 1 | 1635.29 | 1635.29 | 52.03
本页小计 | [6 empty] | 4386.54 | 554.56
【表10.2.2-16】
分部分项工程清单与计价表
单位(专业)工程名称:安装-南浔适园单元卫生间 | [5 empty] | 标段: |  |  | 第3页 共14页
序号 | 项目编码 | 项目名称 | 项目特征 | 计量 单位 | 工程量 | 金 额 (元) |  |  |  |  | 备注
[6 empty] | 综合单价 | 合价 | 其中
[8 empty] | 人工费 | 机械费 | 暂估价
|  | 给水 |  |  |  |  | 5142.66 | 2118.02 | 170.11
28 | 031001006009 | 塑料管 | 室内塑料给水管（热熔连接）PP-R管 DN50 含管件、管道消毒、冲洗、试压 | m | 6.13 | 52.09 | 319.31 | 72.64 | 0.98
29 | 031001006010 | 塑料管 | 室内塑料给水管（热熔连接）PP-R管 DN40 含管件、管道消毒、冲洗、试压 | m | 11.06 | 39.29 | 434.55 | 127.63 | 1.11
30 | 031001006011 | 塑料管 | 室内塑料给水管（热熔连接）PP-R管 DN32 含管件、管道消毒、冲洗、试压 | m | 9.32 | 27.73 | 258.44 | 88.35 | 0.93
31 | 031001006012 | 塑料管 | 室内塑料给水管（热熔连接）PP-R管 DN25 含管件、管道消毒、冲洗、试压 | m | 36.30 | 21.01 | 762.66 | 288.95 | 3.63
32 | 031001006013 | 塑料管 | 室内塑料给水管（热熔连接）PP-R管 DN20 含管件、管道消毒、冲洗、试压 | m | 15.36 | 16.6 | 254.98 | 110.44 | 1.54
33 | 031001006014 | 塑料管 | 室内塑料给水管（热熔连接）PP-R管 DN15 含管件、管道消毒、冲洗、试压 | m | 64.45 | 13.97 | 900.37 | 414.41 | 6.45
34 | 031002001003 | 管道支吊架 | 一般管道支架制作安装 | Kg | 142.64 | 13.78 | 1965.58 | 897.21 | 116.96
35 | 031002001004 | 管道支吊架 | 管道支吊架手工除锈 防锈漆二遍，调和漆二遍 | Kg | 142.64 | 1.73 | 246.77 | 118.39 | 38.51
|  | 排水 |  |  |  |  | 16871.73 | 2149.11 | 156.5
本页小计 | [6 empty] | 5142.66 | 2118.02 | 170.11
【表10.2.2-16】
分部分项工程清单与计价表
单位(专业)工程名称:安装-南浔适园单元卫生间 | [5 empty] | 标段: |  |  | 第4页 共14页
序号 | 项目编码 | 项目名称 | 项目特征 | 计量 单位 | 工程量 | 金 额 (元) |  |  |  |  | 备注
[6 empty] | 综合单价 | 合价 | 其中
[8 empty] | 人工费 | 机械费 | 暂估价
36 | 031001006015 | 塑料管 | 室内塑料排水管（粘接）UPVC管 DN100 含管件，安装完毕后按设计要求进行冲洗及相关试验 | m | 35.11 | 41.44 | 1454.96 | 420.97
37 | 031001006016 | 塑料管 | 室内塑料排水管（粘接）UPVC管 DN75 含管件，安装完毕后按设计要求进行冲洗及相关试验 | m | 5.61 | 26.45 | 148.38 | 55.48
38 | 031001006017 | 塑料管 | 室内塑料排水管（粘接）UPVC管 DN63 含管件，安装完毕后按设计要求进行冲洗及相关试验 | m | 14.10 | 26.45 | 372.95 | 139.45
39 | 031004003003 | 洗脸盆 | 洗脸盆安装 含水龙头及上下水配件 具体做法详见图纸 | 组 | 1 | 360.64 | 360.64 | 34.13
40 | 031004003004 | 洗脸盆 | 残卫洗脸盆安装 含水龙头及上下水配件 具体做法详见图纸 | 组 | 1 | 328.32 | 328.32 | 34.13
41 | 031004003005 | 洗脸盆 | 母婴室洗脸盆安装 含水龙头及上下水配件 具体做法详见图纸 | 组 | 1 | 328.32 | 328.32 | 34.13
42 | 031004003006 | 洗脸盆 | 儿童洗脸盆安装 含水龙头及上下水配件 具体做法详见图纸 | 组 | 1 | 298.02 | 298.02 | 34.13
43 | 031004006003 | 大便器 | 无障碍大便器安装 连体水箱 含上下水配件 具体做法详见图纸 | 套 | 1 | 1069.3 | 1069.3 | 39.63
44 | 031004006004 | 大便器 | 大便器安装 连体水箱 含上下水配件 具体做法详见图纸 | 套 | 1 | 867.3 | 867.3 | 39.63
45 | 031004006005 | 大便器 | 儿童大便器安装 连体水箱 含上下水配件 具体做法详见图纸 | 套 | 1 | 463.3 | 463.3 | 39.63
本页小计 | [6 empty] | 5691.49 | 871.31
【表10.2.2-16】
分部分项工程清单与计价表
单位(专业)工程名称:安装-南浔适园单元卫生间 | [5 empty] | 标段: |  |  | 第5页 共14页
序号 | 项目编码 | 项目名称 | 项目特征 | 计量 单位 | 工程量 | 金 额 (元) |  |  |  |  | 备注
[6 empty] | 综合单价 | 合价 | 其中
[8 empty] | 人工费 | 机械费 | 暂估价
46 | 031004006006 | 大便器 | 蹲式大便器安装 含上下水配件 具体做法详见图纸 | 套 | 9 | 503.97 | 4535.73 | 302.58
47 | 031004007002 | 小便器 | 壁挂式小便器安装 含上下水配件 具体做法详见图纸 | 套 | 4 | 646.7 | 2586.8 | 105.4
48 | 031004007003 | 小便器 | 无障碍小便器安装 含上下水配件 具体做法详见图纸 | 套 | 1 | 646.7 | 646.7 | 26.35
49 | 031004008002 | 其他成品卫生器具 | 拖布池安装 含水龙头及上下水配件 具体做法详见图纸 | 套 | 1 | 240.69 | 240.69 | 22.67
50 | 031004014003 | 给、排水附(配)件 | 地漏安装 DN50 | 个 | 8 | 22.45 | 179.6 | 74.72
51 | 031004014004 | 给、排水附(配)件 | 地面扫除口安装 DN100 | 个 | 5 | 23.91 | 119.55 | 28.3
52 | 030807003001 | 低压法兰阀门 | 闸阀安装 DN50 | 个 | 1 | 936.19 | 936.19 | 21.53 | 0.48
53 | 030807003002 | 低压法兰阀门 | 截止阀安装 DN50 | 个 | 1 | 119.16 | 119.16 | 21.53 | 0.48
54 | 030807003003 | 低压法兰阀门 | 截止阀安装 DN40 | 个 | 3 | 93.35 | 280.05 | 56.61 | 1.44
55 | 030807003004 | 低压法兰阀门 | 截止阀安装 DN25 | 个 | 2 | 58.29 | 116.58 | 34.02 | 0.48
56 | 030807003005 | 低压法兰阀门 | 截止阀安装 DN20 | 个 | 1 | 49.48 | 49.48 | 17.01 | 0.24
57 | 030807003006 | 低压法兰阀门 | 截止阀安装 DN50 | 个 | 1 | 119.16 | 119.16 | 21.53 | 0.48
58 | 031002003003 | 套管 | 穿外墙刚性防水套管制作安装 DN100 做法详见图纸 | 个 | 5 | 250.11 | 1250.55 | 545.55 | 152.9
本页小计 | [6 empty] | 11180.24 | 1277.8 | 156.5
【表10.2.2-16】
分部分项工程清单与计价表
单位(专业)工程名称:安装-南浔适园单元卫生间 | [5 empty] | 标段: |  |  | 第6页 共14页
序号 | 项目编码 | 项目名称 | 项目特征 | 计量 单位 | 工程量 | 金 额 (元) |  |  |  |  | 备注
[6 empty] | 综合单价 | 合价 | 其中
[8 empty] | 人工费 | 机械费 | 暂估价
|  | 排烟通风 |  |  |  |  | 12221.5 | 3295.17 | 115.58
59 | 030108003002 | 轴流通风机 | 混流风机安装HL3-2A-4A 风量:3600CMH,全压:320Pa 转速:1450rpm,功率:0.75kW ,含控制箱 钢支座安装参照图集07K103-2P15 ,室外安装增设防雨罩详大样图 弹簧减震垫安装，检查接线，单机试运行，具体参数、做法详见图纸 | 台 | 1 | 4458.22 | 4458.22 | 600.54 | 2.09
60 | 030108006003 | 其他风机 | 管道式排风口安装 风量:350m³/h,静压:120Pa 功率:0.027kW ,单相 220V 50HZ | 台 | 1 | 187.52 | 187.52 | 27.91
61 | 030108006004 | 其他风机 | 管道式排风口安装 风量:300m³/h,静压:120Pa 功率:0.027kW ,单相 220V 50HZ | 台 | 8 | 187.52 | 1500.16 | 223.28
62 | 030702001003 | 碳钢通风管道 | 镀锌薄钢板矩形风管(δ=0.75mm以内咬口)长边长（mm）≤1000 含风管支架制作安装，支架除锈后刷防锈底漆和本白色磁漆各两遍,具体做法详见图纸 | m2 | 1.48 | 97.03 | 143.6 | 57.63 | 1.41
63 | 030702001004 | 碳钢通风管道 | 镀锌薄钢板矩形风管(δ=0.6mm以内咬口)长边长（mm）≤1000 含风管支架制作安装，支架除锈后刷防锈底漆和本白色磁漆各两遍,具体做法详见图纸 | m2 | 4.55 | 88.04 | 400.58 | 177.18 | 4.32
本页小计 | [6 empty] | 6690.08 | 1086.54 | 7.82
【表10.2.2-16】
分部分项工程清单与计价表
单位(专业)工程名称:安装-南浔适园单元卫生间 | [5 empty] | 标段: |  |  | 第7页 共14页
序号 | 项目编码 | 项目名称 | 项目特征 | 计量 单位 | 工程量 | 金 额 (元) |  |  |  |  | 备注
[6 empty] | 综合单价 | 合价 | 其中
[8 empty] | 人工费 | 机械费 | 暂估价
64 | 030702001005 | 碳钢通风管道 | 镀锌薄钢板矩形风管(δ=0.5mm以内咬口)长边长（mm）≤320 含风管支架制作安装，支架除锈后刷防锈底漆和本白色磁漆各两遍,具体做法详见图纸 | m2 | 29.45 | 124.39 | 3663.29 | 1941.93 | 105.14
65 | 030703019002 | 柔性接口 | 软接头安装 采用不燃材料制作,外涂自熄性隔气涂料; | m2 | 0.96 | 217.51 | 208.81 | 68.64 | 1.45
66 | 030703004003 | 不锈钢蝶阀 | 蝶阀安装 200*160 | 个 | 1 | 123.72 | 123.72 | 14.49 | 0.09
67 | 030703004004 | 不锈钢蝶阀 | 蝶阀安装 200*120 | 个 | 10 | 119.54 | 1195.4 | 144.9 | 0.9
68 | 030703007001 | 碳钢风口、散流器、百叶窗 | 单层活动百叶风口 120*120 | 个 | 1 | 64.92 | 64.92 | 9.57 | 0.09
69 | 030703007002 | 碳钢风口、散流器、百叶窗 | 防雨铝合金百叶风口 650*650 | 个 | 1 | 275.28 | 275.28 | 29.1 | 0.09
|  | 弱电 |  |  |  |  | 11826.01 | 1694.7 | 127.61
70 | 030411001008 | 配管 | 弱电进线预埋镀锌钢管地埋敷设 SC50 | m | 10.00 | 42.62 | 426.2 | 72.2 | 1
71 | 030502001002 | 机柜、机架 | 42U标准机柜安装 600*600*2000黑色加厚 | 台 | 1 | 2050.85 | 2050.85 | 108.57
72 | 030506001003 | 扩声系统设备 | 吸顶扬声器安装 KS-828 | 台 | 4 | 208.6 | 834.4 | 381.12 | 1.12
73 | 030506001004 | 扩声系统设备 | 多功能合并式广播功放机100W安装 QG-7180AT 支持TF卡、U盘、FM收音功能等) | 台 | 1 | 873.21 | 873.21 | 51.03 | 0.28
74 | 030507007004 | 出入口执行机构设备 | 单门磁力锁安装 XL-280 | 台 | 1 | 172.86 | 172.86 | 29.37
本页小计 | [6 empty] | 9888.94 | 2850.92 | 110.16
【表10.2.2-16】
分部分项工程清单与计价表
单位(专业)工程名称:安装-南浔适园单元卫生间 | [5 empty] | 标段: |  |  | 第8页 共14页
序号 | 项目编码 | 项目名称 | 项目特征 | 计量 单位 | 工程量 | 金 额 (元) |  |  |  |  | 备注
[6 empty] | 综合单价 | 合价 | 其中
[8 empty] | 人工费 | 机械费 | 暂估价
75 | 030507007005 | 出入口执行机构设备 | L型磁力锁支架安装 XL-280PL | 台 | 1 | 86.41 | 86.41 | 29.37
76 | 030404034011 | 照明开关 | 出门按钮安装 EX-802 | 个 | 1 | 28.53 | 28.53 | 5.65
77 | 030507007006 | 出入口执行机构设备 | 门禁电源安装 AP105 | 个 | 1 | 123.5 | 123.5
78 | 030507005002 | 出入口目标识别设备 | 人脸识别门禁考勤一体机安装 V5000 | 台 | 1 | 643.61 | 643.61 | 49.04
79 | 030507008002 | 监控摄像设备 | 半球网络摄像机（带拾音）安装 DS-IPC-T12HV3-IA 4mm/PoE | 台 | 2 | 329.23 | 658.46 | 87.98 | 0.86
80 | 030507013003 | 录像设备 | 8路1盘位NVR安装 DS-7808N-K1/C | 台 | 1 | 626.7 | 626.7 | 108.57
81 | 030507013004 | 录像设备 | 6T硬盘安装 ST6000NM0115 | 台 | 1 | 1000 | 1000
82 | 030507014002 | 显示设备 | 21.5寸监视器安装 LS-LED21.5-2K | 台 | 1 | 672.06 | 672.06 | 5.45
83 | 030501009002 | 路由器 | 企业千兆路由器安装 RG-EG105G 千兆 | 台 | 1 | 1470.97 | 1470.97 | 542.73 | 3.93
84 | 030501012003 | 交换机 | 8口千兆交换机安装 RG-ES08G | 台 | 2 | 371.29 | 742.58 | 108.44 | 80.28
85 | 030501012004 | 交换机 | 8口千兆POE交换机安装 RG-ES209GC-P | 台 | 1 | 931.79 | 931.79 | 54.22 | 40.14
86 | 030502010003 | 配线架 | 六类配线架安装 HKN-9066T | 个 | 1 | 325.96 | 325.96 | 20.32
87 | 030502010004 | 配线架 | 金属理线架安装 HKN-9032 | 个 | 2 | 78.96 | 157.92 | 40.64
|  | 智慧监控 |  |  |  |  | 45556.93 | 2905.4 | 9.77
本页小计 | [6 empty] | 7468.49 | 1052.41 | 125.21
【表10.2.2-16】
分部分项工程清单与计价表
单位(专业)工程名称:安装-南浔适园单元卫生间 | [5 empty] | 标段: |  |  | 第9页 共14页
序号 | 项目编码 | 项目名称 | 项目特征 | 计量 单位 | 工程量 | 金 额 (元) |  |  |  |  | 备注
[6 empty] | 综合单价 | 合价 | 其中
[8 empty] | 人工费 | 机械费 | 暂估价
88 | 030501003003 | 物联网关（主机） | 智慧管理网关WG100L 1、6开关量或者模拟量输入，6路继电器输出； 2、1路音频输出，音频可通过主机的USB接口与电脑直连下载音频资料； 3、具有1路485总线功能； 4、具有LORA无线组网以网络管理功能； 5、1路以太网功能，支持10/100M自适应以太网络，进行数据传输及设备管理； 6、具备实时时钟功能； 7、支持网络远程升级； 8、设备支持AC220V或DC供电。 | 台 | 1 | 3629.02 | 3629.02 | 21.66
89 | 030501003004 | 物联网关（主机） | 网关控制箱 用于物联网网关物理运行管理保障，主要含控制箱，开关电源，空气开关及安装配件等； 1、主要参数：控制箱尺寸400*300*160mm； 2、开关电源：12V/2A； 3、空开：220V/32A。 | 台 | 1 | 485.02 | 485.02 | 21.66
本页小计 | [6 empty] | 4114.04 | 43.32
【表10.2.2-16】
分部分项工程清单与计价表
单位(专业)工程名称:安装-南浔适园单元卫生间 | [5 empty] | 标段: |  |  | 第10页 共14页
序号 | 项目编码 | 项目名称 | 项目特征 | 计量 单位 | 工程量 | 金 额 (元) |  |  |  |  | 备注
[6 empty] | 综合单价 | 合价 | 其中
[8 empty] | 人工费 | 机械费 | 暂估价
90 | 030404036005 | 厕位状态监测 | 厕位感应器 DW20 1、感应原理：激光探测原理； 2、通讯方式：LORA/RS485通讯； 3、吸顶安装； 4、供电电压：DC12V，工作温度-20℃~50℃， 5、外形尺寸：128x78x25mm。 | 个 | 13 | 484.15 | 6293.95 | 190.06 | 3.64
91 | 030404036006 | 厕位状态监测 | 有人无人LED点阵屏 ZS100-S 厕所占用指示牌，显示有人/无人或提示信息等，可定制显示内容 | 个 | 13 | 365.4 | 4750.2 | 190.06 | 3.64
92 | 030501001005 | 客流量统计 | 客流量统计器 PNS10 1、工作电压：DC12V，通讯方式：RS485； 2、吸顶式安装，超声波探测原理，人流量统计精度不低于95%； 3、工作温度，-40~80℃，外形尺寸330*25*25mm； 4、安装高度：2.5--3.5m； 5、适用门宽为100-110CM的门 | 台 | 3 | 2071.52 | 6214.56 | 64.98
93 | 030404036007 | 空气质量监测 | 空气质量传感器 ARQ10 对厕所环境五要素进行探测，主要是氨气（NH3）、硫化氢（H2S）、PM2.5、温度、湿度，无线LORA通讯 | 个 | 3 | 2223.4 | 6670.2 | 43.86 | 0.84
本页小计 | [6 empty] | 23928.91 | 488.96 | 8.12
【表10.2.2-16】
分部分项工程清单与计价表
单位(专业)工程名称:安装-南浔适园单元卫生间 | [5 empty] | 标段: |  |  | 第11页 共14页
序号 | 项目编码 | 项目名称 | 项目特征 | 计量 单位 | 工程量 | 金 额 (元) |  |  |  |  | 备注
[6 empty] | 综合单价 | 合价 | 其中
[8 empty] | 人工费 | 机械费 | 暂估价
94 | 030404036008 | 空气质量监测 | 烟雾探测器 SD10 1、光电式感烟探测器；SMT工艺，灵敏度：三级可调； 2、工作电压：DC7-40V； 3、报警输出常开常闭可选,监测面积２０㎡.报警后手动复位。 | 个 | 3 | 213.4 | 640.2 | 43.86 | 0.84
95 | 030501001006 | 刷脸取纸机 | 刷脸取纸机 IF2P-100 墙壁悬挂式，产品规格：高38cm 宽31.5cm 厚17cm，屏幕尺寸8寸，产品能耗：15w，出纸长度：单次1-120cm(可调)，出厂默认设置80cm，人次间隔：1-99分钟（可调），联网；4G/WIFI，扫描时间0.3s，3s内自动出纸，平均有效节纸>70%，参数设置：可从设备直接设置识别速度、取纸时间间隔、出纸长度、定时开关机，语音播报：全程语音提示引导用户使用，可以通过自带小程序的地图查看或搜索城市安装设备的智慧厕所，并支持导航 | 台 | 1 | 3529.02 | 3529.02 | 21.66
96 | 030404034012 | 报警预警 | SOS求救按钮 SOS-L SOS求助按钮，无线电池供电的，安装方便，使用简单 | 个 | 1 | 365.13 | 365.13 | 5.65
本页小计 | [6 empty] | 4534.35 | 71.17 | 0.84
【表10.2.2-16】
分部分项工程清单与计价表
单位(专业)工程名称:安装-南浔适园单元卫生间 | [5 empty] | 标段: |  |  | 第12页 共14页
序号 | 项目编码 | 项目名称 | 项目特征 | 计量 单位 | 工程量 | 金 额 (元) |  |  |  |  | 备注
[6 empty] | 综合单价 | 合价 | 其中
[8 empty] | 人工费 | 机械费 | 暂估价
97 | 030904001002 | 报警预警 | 红外微波三鉴探测器（人体感应器）IM10 多普勒(效应)+能量分析，微波采用X-Band平面式天线，微波探测范围可调节，全方位自动温度补偿，超强抗误报能力，动态阀值调节技术，有效地防止干扰，采用下视窗设计，可消除探测死角，报警输出可选NC/NO。 | 个 | 1 | 431.68 | 431.68 | 36.28 | 0.35
98 | 030904004002 | 报警预警 | 声光报警器 接入主机直接由紧急呼叫按钮控制 | 个 | 1 | 155.69 | 155.69 | 37.87 | 0.06
99 | 030501001007 | 前端显示器 | 智能展示终端 VGA100 1、供电电压：DC12V； 2、输出方式：VGA标准输出数据； 3、通讯方式：RS485； 4、内置默认基础引导界面（含环境参数、蹲位占用情况）。 需搭配具有vga输入接口的显示屏使用，支持在项目需求无需管理云平台软件和现场不需要联网（4G或宽带）的情况下使用，不受断网影响大屏数据展示，极具性价比 | 台 | 1 | 1529.02 | 1529.02 | 21.66
本页小计 | [6 empty] | 2116.39 | 95.81 | 0.41
【表10.2.2-16】
分部分项工程清单与计价表
单位(专业)工程名称:安装-南浔适园单元卫生间 | [5 empty] | 标段: |  |  | 第13页 共14页
序号 | 项目编码 | 项目名称 | 项目特征 | 计量 单位 | 工程量 | 金 额 (元) |  |  |  |  | 备注
[6 empty] | 综合单价 | 合价 | 其中
[8 empty] | 人工费 | 机械费 | 暂估价
100 | 030501001008 | 前端显示器 | 厕位引导屏 43LED 1、43寸显示屏，需搭配智能展示终端进行本地化展示使用，此方案支持在无需管理云平台和4g或宽带网络的情况下使用，不受断网对大屏展示数据的影响； 2、主要功能：智慧厕所引导屏，展示蹲位使用状态，环境信息，宣传标语等； 3、显示屏可自备，自备设备需具备VGA输入接口，需支持分辨率自适应。 | 台 | 1 | 2546.52 | 2546.52 | 21.66
101 | 030411001009 | 配管 | 1.名称:电气配管/接线盒、开关盒 2.材质:刚性阻燃管 3.规格:PVC25 4.配置形式:明配，刷防火涂料 5.备注：符合图纸及相关规范要求等 | m | 60.00 | 8.42 | 505.2 | 257.4
102 | 030411001010 | 配管 | 1.名称:电气配管/接线盒、开关盒 2.材质:刚性阻燃管 3.规格:PVC20 4.配置形式:明配，刷防火涂料 5.备注：符合图纸及相关规范要求等 | m | 360.00 | 6.81 | 2451.6 | 1396.8
103 | 030411004008 | 配线 | 1.配线形式:配线 2.型号、规格:RVS2*2.5 3.配线部位:按实考虑 4.符合图纸及相关规范要求等 | m | 36.00 | 4.77 | 171.72 | 19.08
本页小计 | [6 empty] | 5675.04 | 1694.94
【表10.2.2-16】
分部分项工程清单与计价表
单位(专业)工程名称:安装-南浔适园单元卫生间 | [5 empty] | 标段: |  |  | 第14页 共14页
序号 | 项目编码 | 项目名称 | 项目特征 | 计量 单位 | 工程量 | 金 额 (元) |  |  |  |  | 备注
[6 empty] | 综合单价 | 合价 | 其中
[8 empty] | 人工费 | 机械费 | 暂估价
104 | 030411004009 | 配线 | 1.配线形式:配线 2.型号、规格:RVV4*1.0 3.配线部位:按实考虑 4.符合图纸及相关规范要求等 | m | 600.00 | 5.08 | 3048 | 372
105 | 030411004010 | 配线 | 1.配线形式:配线 2.型号、规格:RVV2*1.0 3.配线部位:按实考虑 4.符合图纸及相关规范要求等 | m | 240.00 | 2.97 | 712.8 | 122.4
106 | 030408001006 | 电力电缆 | 铜芯电力电缆敷设 YJV-3*2.5 | m | 10.00 | 9.74 | 97.4 | 16.8 | 0.4
107 | 030502005002 | 双绞线缆 | 网线 CAT6 | 箱 | 2 | 665 | 1330
本页小计 | [6 empty] | 5188.2 | 511.2 | 0.4
合计 | [6 empty] | 110213.17 | 15840.65 | 616.79

## 4_表10_2_2-16 施工技术措施项目清单与计价表
【表10.2.2-16】
施工技术措施项目清单与计价表
单位(专业)工程名称:安装-南浔适园单元卫生间 | [5 empty] | 标段: |  |  | 第1页 共1页
序号 | 项目编码 | 项目名称 | 项目特征 | 计量 单位 | 工程量 | 金 额 (元) |  |  |  |  | 备注
[6 empty] | 综合单价 | 合价 | 其中
[8 empty] | 人工费 | 机械费 | 暂估价
| 0313 | N 措施项目 |  |  | 0 |  | 880.17 | 619.65 | 1.17
1 | 031301017002 | 脚手架搭拆 | 脚手架搭拆 | 项 | 1 | 108.16 | 108.16 | 25.61
2 | Z031301019002 | 操作高度增加费 | 操作高度增加费 | 项 | 1 | 772.01 | 772.01 | 594.04 | 1.17
本页小计 | [6 empty] | 880.17 | 619.65 | 1.17
合计 | [6 empty] | 880.17 | 619.65 | 1.17

## 5_表10_2_2-13 【含单列】单位(专业)工程招标
【表10.2.2-13】
单位（专业）工程招标控制价费用表
工程名称:安装-邻里中心领里集市公厕设备（智能化） |  |  | 标段: | 第1页 共1页
序号 | 费用名称 |  | 计算公式 | 金额 (元) | 备注
1 | 分部分项工程费 |  | ∑(分部分项工程量×综合单价） | 189481.62 | 见表10.2.2-16
1.1 | 其中 | 人工费+机械费 | ∑分部分项（定额人工费+定额机械费） | 7779.44
2 | 措施项目费 |  | （2.1+2.2） | 635.58
2.1 | 施工技术措施项目费 |  | ∑(技措项目工程量×综合单价） |  | 见表10.2.2-16
2.1.1 | 其中 | 人工费+机械费 | ∑技措项目（定额人工费+定额机械费）
2.2 | 施工组织措施项目费 |  | (1.1+2.1.1)×8.17% | 635.58 | 见表10.2.2-20
2.2.1 | 其中 | 安全文明施工基本费 | (1.1+2.1.1)×8.17% | 635.58 | 见表10.2.2-20
3 | 其他项目费 |  | （3.1+3.2+3.3+3.4）
3.1 | 暂列金额 |  | 3.1.1+3.1.2+3.1.3 |  | 见表10.2.2-21
3.1.1 | 其中 | 标化工地增加费 | 按招标文件规定额度列计 |  | 见表10.2.2-22
3.1.2 |  | 优质工程增加费 | 按招标文件规定额度列计 |  | 见表10.2.2-22
3.1.3 |  | 其他暂列金额 | 按招标文件规定额度列计 |  | 见表10.2.2-22
3.2 | 暂估价 |  | 3.2.1+3.2.2+3.2.3 |  | 见表10.2.2-21
3.2.1 | 其中 | 材料（工程设备）暂估价 | 按招标文件规定额度列计 (或计入综合单价) |  | 见表10.2.2-23
3.2.2 |  | 专业工程暂估价 | 按招标文件规定额度列计 |  | 见表10.2.2-24
3.2.3 |  | 专项技术措施暂估价 | 按招标文件规定额度列计 |  | 见表10.2.2-25
3.3 | 计日工 |  | ∑计日工(暂估数量×综合单价） |  | 见表10.2.2-21
3.4 | 施工总承包服务费 |  | 3.4.1+3.4.2 |  | 见表10.2.2-21
3.4.1 | 其中 | 专业发包工程管理费 | ∑专业发包工程（暂估金额×费率） |  | 见表10.2.2-27
3.4.2 |  | 甲供材料设备管理费 | 甲供材料暂估金额×费率+甲供设备暂估金额×费率 |  | 见表10.2.2-27
4 | 规费 |  | (1.1+2.1.1)×30.63% | 2382.84
5 | 单列费用 |  | 单列费用
6 | 税金 |  | (1+2+3+4+计税不计费+计税不计费不下浮)×9% | 17325
7 | 下浮 |  | (1+2+3+4+5+6-不计税不计费不下浮-计税不计费不下浮-暂估材料)×0%
其中 | 甲供费（不计入造价） |  | 甲供材料费+甲供主材费+甲供设备费
招标控制价合计 |  |  | 1+2+3+4+5+6-7 | 209825

## 5_表10_2_2-16 分部分项工程清单与计价表
【表10.2.2-16】
分部分项工程清单与计价表
单位(专业)工程名称:安装-邻里中心领里集市公厕设备（智能化） | [5 empty] | 标段: |  |  | 第1页 共12页
序号 | 项目编码 | 项目名称 | 项目特征 | 计量 单位 | 工程量 | 金 额 (元) |  |  |  |  | 备注
[6 empty] | 综合单价 | 合价 | 其中
[8 empty] | 人工费 | 机械费 | 暂估价
|  | 公测设备 |  |  |  |  | 98415.76 | 2551.3 | 43.52
1 | 030404036009 | 厕位状态监测 | 厕位感应器 1.功能：厕位有无人感知 2. 方式：门锁型物理机械式感知。 3.通信模式:无线433。 4.能源类型：采用节能型微电流收集应用，设备无需电池、无需有线供电。 5.使用环境 温度：-20~ 65°C 6.防护等级：IP65 | 台 | 22 | 484.15 | 10651.3 | 321.64 | 6.16
2 | 030404036010 | 空气质量监测 | 四合一空气监测仪 1、检测内容：温度、湿度、氨气、硫化氢 2、空气温度测量范围：-40~80度 3、空气温度测量精度：±0.3度 4、空气湿度测量范围：0~100RH% 5、空气湿度测量精度：±2RH% 6、NH3测量范围：0~50/0~100PPM 7、NH3分辨率：0.5PPM 8、H2S测量范围：0~100PPM 9、H2S分辨率：0.1PPM 10、通信方式：485 11、防护等级：IP65 | 台 | 4 | 2623.4 | 10493.6 | 58.48 | 1.12
本页小计 | [6 empty] | 21144.9 | 380.12 | 7.28
【表10.2.2-16】
分部分项工程清单与计价表
单位(专业)工程名称:安装-邻里中心领里集市公厕设备（智能化） | [5 empty] | 标段: |  |  | 第2页 共12页
序号 | 项目编码 | 项目名称 | 项目特征 | 计量 单位 | 工程量 | 金 额 (元) |  |  |  |  | 备注
[6 empty] | 综合单价 | 合价 | 其中
[8 empty] | 人工费 | 机械费 | 暂估价
3 | 030404036011 | 空气质量监测 | 烟雾探测器 1、直流供电 12V-24V DC 2、输出信号 RS485输出/开关量输出 3、开关量类型 常开触点 4、烟雾灵敏度 1.06±26%F.t 5、耗电 ≤0.15W（@12V DC , 25℃） 6、工作环境 -20℃-60℃ 0-95%RH 7、开关量工作功率120VAC/24VDC | 台 | 4 | 483.4 | 1933.6 | 58.48 | 1.12
4 | 030108003003 | 负离子净化器 | 负离子净化器安装 额定功率：40W 电压AC：220V/50HZ 产品尺寸：475×120×325mm； 氨气去除率：97.6% 噪音：<25db 除菌率：95% 重量：4kg 适用面积：20-30m 2 外壳材料：ABS 无需耗材 | 台 | 4 | 4718.52 | 18874.08 | 353.48
5 | 030501001009 | 刷脸取纸机 | 刷脸取纸机 1.功能：按需刷脸取纸 2.方式：人脸识别进行供纸，人脸扫描时间2S,同一人员取纸间隔1-60分钟可调，单次取纸纸张长度60-90CM可调节，有语音提醒指导功能，无纸自动报警功能。 3.防护等级：IP64 | 台 | 2 | 4529.02 | 9058.04 | 43.32
本页小计 | [6 empty] | 29865.72 | 455.28 | 1.12
【表10.2.2-16】
分部分项工程清单与计价表
单位(专业)工程名称:安装-邻里中心领里集市公厕设备（智能化） | [5 empty] | 标段: |  |  | 第3页 共12页
序号 | 项目编码 | 项目名称 | 项目特征 | 计量 单位 | 工程量 | 金 额 (元) |  |  |  |  | 备注
[6 empty] | 综合单价 | 合价 | 其中
[8 empty] | 人工费 | 机械费 | 暂估价
6 | 030501001010 | 客流量统计 | 人流量统计器 1.功能：统计入厕人数。 2.方式：双目人体模型对比识别，可识别人/物体/动物。 3.130万像素1/2.8英寸CMOS图像传感器，安装方式顶装，防护等级IP67，供电DC12V. 4.通信方式：IP/TCP 5.支持手动、自动、智能标定。动态范围不小于120db. （提供第三方产品检测报告） | 台 | 2 | 2529.02 | 5058.04 | 43.32
7 | 030404034013 | 报警预警 | SOS求救按钮 1. 尺寸：长86MM*宽86MM*厚27MM; 2.通信方式：有线485/无线433 可选。 3.现场报警：声光同步报警 。 4.远程报警：报警可同步后端管理平台。 | 个 | 2 | 452.34 | 904.68 | 1.6 | 0.56
本页小计 | [6 empty] | 5962.72 | 44.92 | 0.56
【表10.2.2-16】
分部分项工程清单与计价表
单位(专业)工程名称:安装-邻里中心领里集市公厕设备（智能化） | [5 empty] | 标段: |  |  | 第4页 共12页
序号 | 项目编码 | 项目名称 | 项目特征 | 计量 单位 | 工程量 | 金 额 (元) |  |  |  |  | 备注
[6 empty] | 综合单价 | 合价 | 其中
[8 empty] | 人工费 | 机械费 | 暂估价
8 | 030507008003 | 监控摄像设备 | 监控摄像机安装 1.300万像素1/2.7英寸CMOS图像传感器。 2.支持H.265编码， 3.最大红外监控距离不小于40米，广角镜头。 4.带前端存储时长不小于5个自然日。 5.支持IP67防护等级 6.支持基本接口为10/100/1000M以太网，应符合IEEE802.3标准，可选用无线接口或光纤接口。（提供第三方产品检测报告） 7.分辨力≥900TVL。延时≤200MS。最大红外监控距离≥40米。具备USB或存储卡接口连接外部存储介质。（提供第三方产品检测报告） | 台 | 2 | 1263.23 | 2526.46 | 87.98 | 0.86
9 | 030501001011 | 前端显示器 | 智能显示屏安装 1、毛重：8.5kg：三级能效。分辨率：全高清（1920×1080），屏幕类型：全面屏43寸 。 | 台 | 2 | 1579.02 | 3158.04 | 43.32
本页小计 | [6 empty] | 5684.5 | 131.3 | 0.86
【表10.2.2-16】
分部分项工程清单与计价表
单位(专业)工程名称:安装-邻里中心领里集市公厕设备（智能化） | [5 empty] | 标段: |  |  | 第5页 共12页
序号 | 项目编码 | 项目名称 | 项目特征 | 计量 单位 | 工程量 | 金 额 (元) |  |  |  |  | 备注
[6 empty] | 综合单价 | 合价 | 其中
[8 empty] | 人工费 | 机械费 | 暂估价
10 | 030501003005 | 智慧公厕一体化主机（含控制软件） | 智慧公厕一体化主机（含控制软件）安装 1.双核处理器 2.128G固态硬盘，4G内存 3.4个USB2.0,1个USB3.0接口，1个LAN口，1个HDMI接口，1个VGA接口，1个无线WIFI接口，功率＜50W 4、网络：支持1000MBPS,支持网络唤醒。（提供第三方产品检测报告） 5、操作系统：支持WIN7/8/10（提供第三方产品检测报告） | 台 | 2 | 7829.02 | 15658.04 | 43.32
11 | 081103004001 | 电源及充电器 | 手机加油站 充电线路2*4，8路 ，支持市场主流手机充电，5V 1-3A自适应，内含：过温保护，过流保护，过载保护，漏电保护，短路保护。1、 | 个 | 2 | 800 | 1600
12 | 030501009003 | 路由器 | 工业路由器安装 1、USB接口：支持防火墙适用面积：中户型（60-120㎡）LAN输出口：千兆网口无线协议：：支持APP控制WAN接入口：千兆网口天线：LAN口数量：3个 | 台 | 2 | 1460.97 | 2921.94 | 1085.46 | 7.86
本页小计 | [6 empty] | 20179.98 | 1128.78 | 7.86
【表10.2.2-16】
分部分项工程清单与计价表
单位(专业)工程名称:安装-邻里中心领里集市公厕设备（智能化） | [5 empty] | 标段: |  |  | 第6页 共12页
序号 | 项目编码 | 项目名称 | 项目特征 | 计量 单位 | 工程量 | 金 额 (元) |  |  |  |  | 备注
[6 empty] | 综合单价 | 合价 | 其中
[8 empty] | 人工费 | 机械费 | 暂估价
13 | 030501001012 | 自动出液机 | 自动出液机安装 1.毛重：约1.252kg 2.类别：皂液器 3.安装方式：壁挂式 4.表面处理：氧化处理 5.材质：ABS, 6.容量：1L | 台 | 2 | 394.02 | 788.04 | 43.32
14 | 030501001013 | 烘手机 | 烘手机安装 1.毛重：约2.2kg 2.吹风类型：冷/热风 3.安装方式：壁挂式 4.干手时间：10s以上 5.5.出风方式：单面出风 | 台 | 2 | 415.02 | 830.04 | 43.32
15 | 030501009004 | 宽带 | 宽带安装 1、提供设备网络流量保障。 | 台 | 2 | 795.8 | 1591.6 | 217.14 | 4.72
16 | 03B001 | 相关辅材 | 应保含电控箱、网线、电源线、接线盒、管线支架及安装实施中的辅材、耗材等。 | 套 | 2 | 4600 | 9200
17 | 080604010001 | 系统调试 | 安装调试 1、负责2座公厕设备安装调试、市区智慧公厕平台连接。 | 系统 | 2 | 1584.13 | 3168.26 | 107.12 | 21.12
|  | 智慧监控 |  |  |  |  | 91065.86 | 5792.8 | 19.54
本页小计 | [6 empty] | 15577.94 | 410.9 | 25.84
【表10.2.2-16】
分部分项工程清单与计价表
单位(专业)工程名称:安装-邻里中心领里集市公厕设备（智能化） | [5 empty] | 标段: |  |  | 第7页 共12页
序号 | 项目编码 | 项目名称 | 项目特征 | 计量 单位 | 工程量 | 金 额 (元) |  |  |  |  | 备注
[6 empty] | 综合单价 | 合价 | 其中
[8 empty] | 人工费 | 机械费 | 暂估价
18 | 030501003006 | 物联网关（主机） | 智慧管理网关WG100L 1、6开关量或者模拟量输入，6路继电器输出； 2、1路音频输出，音频可通过主机的USB接口与电脑直连下载音频资料； 3、具有1路485总线功能； 4、具有LORA无线组网以网络管理功能； 5、1路以太网功能，支持10/100M自适应以太网络，进行数据传输及设备管理； 6、具备实时时钟功能； 7、支持网络远程升级； 8、设备支持AC220V或DC供电。 | 台 | 2 | 3629.02 | 7258.04 | 43.32
19 | 030501003007 | 物联网关（主机） | 网关控制箱 用于物联网网关物理运行管理保障，主要含控制箱，开关电源，空气开关及安装配件等； 1、主要参数：控制箱尺寸400*300*160mm； 2、开关电源：12V/2A； 3、空开：220V/32A。 | 台 | 2 | 485.02 | 970.04 | 43.32
本页小计 | [6 empty] | 8228.08 | 86.64
【表10.2.2-16】
分部分项工程清单与计价表
单位(专业)工程名称:安装-邻里中心领里集市公厕设备（智能化） | [5 empty] | 标段: |  |  | 第8页 共12页
序号 | 项目编码 | 项目名称 | 项目特征 | 计量 单位 | 工程量 | 金 额 (元) |  |  |  |  | 备注
[6 empty] | 综合单价 | 合价 | 其中
[8 empty] | 人工费 | 机械费 | 暂估价
20 | 030404036012 | 厕位状态监测 | 厕位感应器 DW20 1、感应原理：激光探测原理； 2、通讯方式：LORA/RS485通讯； 3、吸顶安装； 4、供电电压：DC12V，工作温度-20℃~50℃， 5、外形尺寸：128x78x25mm。 | 个 | 26 | 484.15 | 12587.9 | 380.12 | 7.28
21 | 030404036013 | 厕位状态监测 | 有人无人LED点阵屏 ZS100-S 厕所占用指示牌，显示有人/无人或提示信息等，可定制显示内容 | 个 | 26 | 365.4 | 9500.4 | 380.12 | 7.28
22 | 030501001014 | 客流量统计 | 客流量统计器 PNS10 1、工作电压：DC12V，通讯方式：RS485； 2、吸顶式安装，超声波探测原理，人流量统计精度不低于95%； 3、工作温度，-40~80℃，外形尺寸330*25*25mm； 4、安装高度：2.5--3.5m； 5、适用门宽为100-110CM的门 | 台 | 6 | 2071.52 | 12429.12 | 129.96
23 | 030404036014 | 空气质量监测 | 空气质量传感器 ARQ10 对厕所环境五要素进行探测，主要是氨气（NH3）、硫化氢（H2S）、PM2.5、温度、湿度，无线LORA通讯 | 个 | 6 | 2223.4 | 13340.4 | 87.72 | 1.68
本页小计 | [6 empty] | 47857.82 | 977.92 | 16.24
【表10.2.2-16】
分部分项工程清单与计价表
单位(专业)工程名称:安装-邻里中心领里集市公厕设备（智能化） | [5 empty] | 标段: |  |  | 第9页 共12页
序号 | 项目编码 | 项目名称 | 项目特征 | 计量 单位 | 工程量 | 金 额 (元) |  |  |  |  | 备注
[6 empty] | 综合单价 | 合价 | 其中
[8 empty] | 人工费 | 机械费 | 暂估价
24 | 030404036015 | 空气质量监测 | 烟雾探测器 SD10 1、光电式感烟探测器；SMT工艺，灵敏度：三级可调； 2、工作电压：DC7-40V； 3、报警输出常开常闭可选,监测面积２０㎡.报警后手动复位。 | 个 | 6 | 213.4 | 1280.4 | 87.72 | 1.68
25 | 030501001015 | 刷脸取纸机 | 刷脸取纸机 IF2P-100 墙壁悬挂式，产品规格：高38cm 宽31.5cm 厚17cm，屏幕尺寸8寸，产品能耗：15w，出纸长度：单次1-120cm(可调)，出厂默认设置80cm，人次间隔：1-99分钟（可调），联网；4G/WIFI，扫描时间0.3s，3s内自动出纸，平均有效节纸>70%，参数设置：可从设备直接设置识别速度、取纸时间间隔、出纸长度、定时开关机，语音播报：全程语音提示引导用户使用，可以通过自带小程序的地图查看或搜索城市安装设备的智慧厕所，并支持导航 | 台 | 2 | 3529.02 | 7058.04 | 43.32
26 | 030404034014 | 报警预警 | SOS求救按钮 SOS-L SOS求助按钮，无线电池供电的，安装方便，使用简单 | 个 | 2 | 365.13 | 730.26 | 11.3
本页小计 | [6 empty] | 9068.7 | 142.34 | 1.68
【表10.2.2-16】
分部分项工程清单与计价表
单位(专业)工程名称:安装-邻里中心领里集市公厕设备（智能化） | [5 empty] | 标段: |  |  | 第10页 共12页
序号 | 项目编码 | 项目名称 | 项目特征 | 计量 单位 | 工程量 | 金 额 (元) |  |  |  |  | 备注
[6 empty] | 综合单价 | 合价 | 其中
[8 empty] | 人工费 | 机械费 | 暂估价
27 | 030904001001 | 报警预警 | 红外微波三鉴探测器（人体感应器）IM10 多普勒(效应)+能量分析，微波采用X-Band平面式天线，微波探测范围可调节，全方位自动温度补偿，超强抗误报能力，动态阀值调节技术，有效地防止干扰，采用下视窗设计，可消除探测死角，报警输出可选NC/NO。 | 个 | 2 | 431.68 | 863.36 | 72.56 | 0.7
28 | 030904004001 | 报警预警 | 声光报警器 接入主机直接由紧急呼叫按钮控制 | 个 | 2 | 155.69 | 311.38 | 75.74 | 0.12
29 | 030501001016 | 前端显示器 | 智能展示终端 VGA100 1、供电电压：DC12V； 2、输出方式：VGA标准输出数据； 3、通讯方式：RS485； 4、内置默认基础引导界面（含环境参数、蹲位占用情况）。 需搭配具有vga输入接口的显示屏使用，支持在项目需求无需管理云平台软件和现场不需要联网（4G或宽带）的情况下使用，不受断网影响大屏数据展示，极具性价比 | 台 | 2 | 1529.02 | 3058.04 | 43.32
本页小计 | [6 empty] | 4232.78 | 191.62 | 0.82
【表10.2.2-16】
分部分项工程清单与计价表
单位(专业)工程名称:安装-邻里中心领里集市公厕设备（智能化） | [5 empty] | 标段: |  |  | 第11页 共12页
序号 | 项目编码 | 项目名称 | 项目特征 | 计量 单位 | 工程量 | 金 额 (元) |  |  |  |  | 备注
[6 empty] | 综合单价 | 合价 | 其中
[8 empty] | 人工费 | 机械费 | 暂估价
30 | 030501001017 | 前端显示器 | 厕位引导屏 43LED 1、43寸显示屏，需搭配智能展示终端进行本地化展示使用，此方案支持在无需管理云平台和4g或宽带网络的情况下使用，不受断网对大屏展示数据的影响； 2、主要功能：智慧厕所引导屏，展示蹲位使用状态，环境信息，宣传标语等； 3、显示屏可自备，自备设备需具备VGA输入接口，需支持分辨率自适应。 | 台 | 2 | 2546.52 | 5093.04 | 43.32
31 | 030411001001 | 配管 | 1.名称:电气配管/接线盒、开关盒 2.材质:刚性阻燃管 3.规格:PVC25 4.配置形式:明配，刷防火涂料 5.备注：符合图纸及相关规范要求等 | m | 120.00 | 8.2 | 984 | 504
32 | 030411001002 | 配管 | 1.名称:电气配管/接线盒、开关盒 2.材质:刚性阻燃管 3.规格:PVC20 4.配置形式:明配，刷防火涂料 5.备注：符合图纸及相关规范要求等 | m | 720.00 | 6.78 | 4881.6 | 2786.4
33 | 030411004001 | 配线 | 1.配线形式:配线 2.型号、规格:RVS2*2.5 3.配线部位:按实考虑 4.符合图纸及相关规范要求等 | m | 72.00 | 4.77 | 343.44 | 38.16
本页小计 | [6 empty] | 11302.08 | 3371.88
【表10.2.2-16】
分部分项工程清单与计价表
单位(专业)工程名称:安装-邻里中心领里集市公厕设备（智能化） | [5 empty] | 标段: |  |  | 第12页 共12页
序号 | 项目编码 | 项目名称 | 项目特征 | 计量 单位 | 工程量 | 金 额 (元) |  |  |  |  | 备注
[6 empty] | 综合单价 | 合价 | 其中
[8 empty] | 人工费 | 机械费 | 暂估价
34 | 030411004002 | 配线 | 1.配线形式:配线 2.型号、规格:RVV4*1.0 3.配线部位:按实考虑 4.符合图纸及相关规范要求等 | m | 1200.00 | 5.08 | 6096 | 744
35 | 030411004003 | 配线 | 1.配线形式:配线 2.型号、规格:RVV2*1.0 3.配线部位:按实考虑 4.符合图纸及相关规范要求等 | m | 480.00 | 2.97 | 1425.6 | 244.8
36 | 030408001001 | 电力电缆 | 铜芯电力电缆敷设 YJV-3*2.5 | m | 20.00 | 9.74 | 194.8 | 33.6 | 0.8
37 | 030502005001 | 双绞线缆 | 网线 CAT6 | 箱 | 4 | 665 | 2660
本页小计 | [6 empty] | 10376.4 | 1022.4 | 0.8
合计 | [6 empty] | 189481.62 | 8344.1 | 63.06

## 5_表10_2_2-16 施工技术措施项目清单与计价表
【表10.2.2-16】
施工技术措施项目清单与计价表
单位(专业)工程名称:安装-邻里中心领里集市公厕设备（智能化） | [5 empty] | 标段: |  |  | 第1页 共1页
序号 | 项目编码 | 项目名称 | 项目特征 | 计量 单位 | 工程量 | 金 额 (元) |  |  |  |  | 备注
[6 empty] | 综合单价 | 合价 | 其中
[8 empty] | 人工费 | 机械费 | 暂估价
|  | [请输入分部名称,电子评标勿删] |  |  | 0
本页小计
合计