## 表10_2_2-4 招标控制价扉页
【表10.2.2-4】
| 南浔新区单元CD-03-03-08A地块商业开发项目（亨通北）智能化、单体立面亮化工程 |  |  |  | 工程
预算价
招标控制价 | (小写): | 2576784元
| (大写): | 贰佰伍拾柒万陆仟柒佰捌拾肆元整
招 标 人: |  |  | 造价咨询人:
| (单位盖章) |  |  | (单位资质专用章)
法定代表人 或其授权人: |  |  | 法定代表人 或其授权人:
| (签字或盖章) |  |  | (签字或盖章)
编 制 人: |  |  | 复 核 人:
| (造价工程师签字盖专用章) |  |  | (造价工程师签字盖专用章)
编制时间: |  |  | 复核时间:

## 表10_2_2-12 招标控制价费用表
【表10.2.2-12】
招标控制价费用表
工程名称:南浔新区单元CD-03-03-08A地块商业开发项目（亨通北）智能化、单体立面亮化工程 |  |  |  |  | 第1页 共1页
序号 | 工程名称 | 金额(元) | 其中：（元） |  |  |  | 备注
|  |  | 暂估价 | 安全文明 施工基本费 | 规费 | 税金
1 | 单项工程 | 2576784 |  | 32183.64 | 120659.13 | 212762.05
1.1 | 智能化 | 1145082 |  | 10761.43 | 40345.5 | 94548.09
1.2 | 亮化 | 1431702 |  | 21422.21 | 80313.63 | 118213.96
合计 |  | 2576784 |  | 32183.64 | 120659.13 | 212762.05

## 1_表10_2_2-13 【不含单列】单位(专业)工程招
【表10.2.2-13】
单位（专业）工程招标控制价费用表
工程名称:单项工程-智能化 |  |  | 标段: | 第1页 共1页
序号 | 费用名称 |  | 计算公式 | 金额 (元) | 备注
1 | 分部分项工程费 |  | ∑(分部分项工程量×综合单价） | 945570.66 | 见表10.2.2-16
1.1 | 其中 | 人工费+机械费 | ∑分部分项（定额人工费+定额机械费） | 130766.36
2 | 措施项目费 |  | （2.1+2.2） | 15618.12
2.1 | 施工技术措施项目费 |  | ∑(技措项目工程量×综合单价） | 4342.99 | 见表10.2.2-16
2.1.1 | 其中 | 人工费+机械费 | ∑技措项目（定额人工费+定额机械费） | 952.55
2.2 | 施工组织措施项目费 |  | (1.1+2.1.1)×8.56% | 11275.13 | 见表10.2.2-20
2.2.1 | 其中 | 安全文明施工基本费 | (1.1+2.1.1)×8.17% | 10761.43 | 见表10.2.2-20
3 | 其他项目 |  | （3.1+3.2+3.3+3.4） | 49000
3.1 | 暂列金额 |  | 3.1.1+3.1.2+3.1.3 | 49000 | 见表10.2.2-21
3.1.1 | 其中 | 标化工地增加费 | 按招标文件规定额度列计 |  | 见表10.2.2-22
3.1.2 |  | 优质工程增加费 | 按招标文件规定额度列计 |  | 见表10.2.2-22
3.1.3 |  | 其他暂列金额 | 按招标文件规定额度列计 | 49000 | 见表10.2.2-22
3.2 | 暂估价 |  | 3.2.1+3.2.2+3.2.3 |  | 见表10.2.2-21
3.2.1 | 其中 | 材料（工程设备）暂估价 | 按招标文件规定额度列计 (或计入综合单价) |  | 见表10.2.2-23
3.2.2 |  | 专业工程暂估价 | 按招标文件规定额度列计 |  | 见表10.2.2-24
3.2.3 |  | 专项技术措施暂估价 | 按招标文件规定额度列计 |  | 见表10.2.2-25
3.3 | 计日工 |  | ∑计日工(暂估数量×综合单价） |  | 见表10.2.2-21
3.4 | 施工总承包服务费 |  | 3.4.1+3.4.2 |  | 见表10.2.2-21
3.4.1 | 其中 | 专业发包工程管理费 | ∑专业发包工程（暂估金额×费率） |  | 见表10.2.2-27
3.4.2 |  | 甲供材料设备管理费 | 甲供材料暂估金额×费率+甲供设备暂估金额×费率 |  | 见表10.2.2-27
4 | 规费 |  | (1.1+2.1.1)×30.63% | 40345.5
5 | 税金 |  | (1+2+3+4)×9% | 94548.09
招标控制价合计 |  |  | 1+2+3+4+5 | 1145082

## 1_表10_2_2-16 分部分项工程清单与计价表
【表10.2.2-16】
分部分项工程清单与计价表
单位(专业)工程名称:单项工程-智能化 | [5 empty] | 标段: |  |  | 第1页 共12页
序号 | 项目编码 | 项目名称 | 项目特征 | 计量 单位 | 工程量 | 金 额 (元) |  |  |  |  | 备注
[6 empty] | 综合单价 | 合价 | 其中
[8 empty] | 人工费 | 机械费 | 暂估价
|  | 智能化系统 |  |  |  |  | 945570.66 | 137842.32 | 8702.09
|  | 视频监控系统 |  |  |  |  | 573884.15 | 105966.28 | 5544.09
1 | 030507008001 | 监控摄像设备 | 人脸抓拍摄像机:DS-2CD7A47ESK-XZS(2.7-13.5mm) | 台 | 5 | 1075.6 | 5378 | 299.45 | 3.5
2 | 030507008008 | 监控摄像设备 | 室外全彩摄像机:DS-2CD2T27XSK-POE | 台 | 38 | 725.6 | 27572.8 | 2275.82 | 26.6
3 | 030507008009 | 监控摄像设备 | 室内半球摄像机:DS-2CD2327XSK-POE | 台 | 1 | 673.37 | 673.37 | 119.92 | 1.13
4 | 030507008010 | 监控摄像设备 | 室外全彩摄像机:DS-2CD2T27XSK-POE | 台 | 36 | 725.6 | 26121.6 | 2156.04 | 25.2
5 | 030507008011 | 监控摄像设备 | 宽动态枪式摄像机:DS-2CD2T27XSK-POE | 台 | 2 | 725.6 | 1451.2 | 119.78 | 1.4
6 | 030507013001 | 录像设备 | 32路硬盘录像机（8盘位）：DS-8632N-K8-V2 | 台 | 3 | 2524.28 | 7572.84 | 532.89
7 | 030507013002 | 录像设备 | 64路硬盘录像机（8盘位）：DS-8664N-K8-V2 | 台 | 1 | 3205.28 | 3205.28 | 177.63
8 | 030404017002 | 配电箱 | 室外安防箱：500*400*150mm 防水等级>=IP55;下设基础高度300mm;设独立接地 | 台 | 5 | 2364.95 | 11824.75 | 2030.9 | 471.05
9 | 030507008002 | 监控摄像设备 | 摄像机壁装支架 | 台 | 35 | 53.12 | 1859.2 | 416.15
10 | 030507008003 | 监控摄像设备 | 摄像机吊装支架：定制，伸缩 | 台 | 1 | 117.12 | 117.12 | 11.89
11 | 030507008012 | 监控摄像设备 | 摄像机立杆：制作、安装。具体规格详见设计图纸。包含基础 | 台 | 21 | 3240.7 | 68054.7 | 9682.47 | 183.33
本页小计 | [6 empty] | 153830.86 | 17822.94 | 712.21
【表10.2.2-16】
分部分项工程清单与计价表
单位(专业)工程名称:单项工程-智能化 | [5 empty] | 标段: |  |  | 第2页 共12页
序号 | 项目编码 | 项目名称 | 项目特征 | 计量 单位 | 工程量 | 金 额 (元) |  |  |  |  | 备注
[6 empty] | 综合单价 | 合价 | 其中
[8 empty] | 人工费 | 机械费 | 暂估价
12 | 030504002001 | 服务器显示设备 | 55寸监控视器：DS-D5055UQ | 台 | 6 | 4506.99 | 27041.94 | 1420.74 | 841.62
13 | 03B001 | 材料 | HDMI高清线：15米 | 条 | 6 | 368 | 2208
14 | 03B007 | 材料 | 监控硬盘：4T | 块 | 4 | 520 | 2080
15 | 03B002 | 材料 | 监控硬盘：6T | 块 | 17 | 915 | 15555
16 | 030505004001 | 电视墙 | 监视器壁装支架：定制 | 套 | 6 | 384.71 | 2308.26 | 141.84
17 | 030501010001 | 收发器 | 千兆光纤收发器：HKN-SG-3S-A/B | 套 | 7 | 651.72 | 4562.04 | 111.65
18 | 030501012003 | 交换机 | 千兆24口核心交换机：DS-3E3738-H(国内标配)/云管汇聚核心 | 台 | 3 | 7108.85 | 21326.55 | 284.49 | 264.87
19 | 030501012006 | 交换机 | 16口POE交换机 | 台 | 5 | 2740.85 | 13704.25 | 474.15 | 441.45
20 | 030506001001 | 扩声系统设备 | 电源适配器安装 | 台 | 1 | 118.92 | 118.92 | 48 | 0.31
21 | 030409008001 | 等电位端子箱、 测试板 | 不锈钢设备箱：300*400*180 | 台 | 1 | 361.87 | 361.87 | 47.63
22 | 030411003002 | 桥架 | 钢制槽式防火桥架300*100（mm） | m | 30.00 | 245.27 | 7358.1 | 1136.1 | 62.7
23 | 030411003001 | 桥架 | 钢制槽式防火桥架200*100（mm） | m | 600.00 | 201.84 | 121104 | 22722 | 1254
24 | 080807009001 | 支架、吊架 | 电缆桥架支撑架安装、除锈、刷漆 | t | 1.000 | 11840.35 | 11840.35 | 4087.22 | 524.36
25 | 030502005001 | 双绞线缆 | 双绞线缆 六类网线：DS-1LN6-UE | m | 12200.00 | 4.75 | 57950 | 11834 | 244
26 | 030411004001 | 配线 | 二芯单芯导线截面RVSP 2*1.5 | m | 12200.00 | 3.02 | 36844 | 6954
本页小计 | [6 empty] | 324363.28 | 49261.82 | 3633.31
【表10.2.2-16】
分部分项工程清单与计价表
单位(专业)工程名称:单项工程-智能化 | [5 empty] | 标段: |  |  | 第3页 共12页
序号 | 项目编码 | 项目名称 | 项目特征 | 计量 单位 | 工程量 | 金 额 (元) |  |  |  |  | 备注
[6 empty] | 综合单价 | 合价 | 其中
[8 empty] | 人工费 | 机械费 | 暂估价
27 | 030408001007 | 电力电缆 | WDZ-YJV3*4 | m | 1000.00 | 14.58 | 14580 | 1740 | 400
28 | 030502007001 | 光缆 | 光缆 4芯光缆：电信级 | m | 1000.00 | 3.22 | 3220 | 960 | 20
29 | 030501005001 | 插箱、机柜 | 标准落地式机柜19″600*600*2000 | 台 | 1 | 3554.45 | 3554.45 | 236.79
30 | 030501005002 | 插箱、机柜 | 墙装机箱 500*400*150 | 台 | 5 | 664.67 | 3323.35 | 592.35
31 | 030501005003 | 插箱、机柜 | 墙装机箱 600*450*500 | 台 | 2 | 964.67 | 1929.34 | 236.94
32 | 030502010002 | 配线架 | 24芯网络配线架~满配 | 个 | 1 | 384.08 | 384.08 | 41.47
33 | 030502010001 | 配线架 | 24芯光纤配线架~满配 | 个 | 2 | 384.08 | 768.16 | 82.94
34 | 030502015001 | 光缆终端盒 | 4芯光纤终端盒安装 | 个 | 1 | 178.65 | 178.65 | 71.05 | 2.34
35 | 030502014001 | 光纤连接 | 光纤连接熔接法单模 | 芯 | 48 | 76.32 | 3663.36 | 1252.8 | 576
36 | 030502009001 | 跳线 | 光纤跳线安装 | 条 | 12 | 23.65 | 283.8 | 85.32
37 | 040205001001 | 人(手)孔井 | 砖砌配线手孔一号手孔（SK1） | 座 | 23 | 1136.77 | 26145.71 | 11439.05
38 | 010101007001 | 管沟土方 | 1.土壤类别：三类土 2.管外径：400~450mm 3.挖沟深度：1.0m 内 4.回填要求：原土夯填 | m | 968.00 | 22.83 | 22099.44 | 16562.48 | 154.88
39 | 030411001001 | 配管 | 埋地敷设刚性阻燃管 PE50 | m | 900.00 | 10.56 | 9504 | 3168
本页小计 | [6 empty] | 89634.34 | 36469.19 | 1153.22
【表10.2.2-16】
分部分项工程清单与计价表
单位(专业)工程名称:单项工程-智能化 | [5 empty] | 标段: |  |  | 第4页 共12页
序号 | 项目编码 | 项目名称 | 项目特征 | 计量 单位 | 工程量 | 金 额 (元) |  |  |  |  | 备注
[6 empty] | 综合单价 | 合价 | 其中
[8 empty] | 人工费 | 机械费 | 暂估价
40 | 030411001002 | 配管 | 砖、混凝土结构暗配JDG管 公称直径（mm）20 | m | 130.00 | 14.58 | 1895.4 | 724.1 | 9.1
41 | 030411001003 | 配管 | 金属软管敷设 内径（mm）≤16每根长≤1m | m | 50.00 | 13.07 | 653.5 | 261
42 | 03B004 | 辅材 | 六类水晶头 | 盒 | 4 | 161 | 644
43 | 030404035001 | 插座 | 四位五孔插排-德力西CD98J-AK4X/Z | 个 | 10 | 82.07 | 820.7 | 83.8
44 | 03B005 | 插座 | 机柜专用PDU-公牛，8位五孔，GNE1080 | 只 | 1 | 249 | 249
45 | Z030502022001 | 综合布线系统调试 | 系统调试~≤400点 | 系统 | 1 | 806.5 | 806.5 | 592.18 | 28.18
46 | 030507017001 | 安全防范分系统调试 | 入侵报警系统~点数126（点） | 系统 | 1 | 461.36 | 461.36 | 351.63 | 3.46
47 | 030507017002 | 安全防范分系统调试 | 电视监视系统~≤50台 | 系统 | 1 | 525.21 | 525.21 | 399.62 | 4.61
|  | 停车场管理系统 |  |  |  |  | 198833.57 | 9055.45 | 1778.47
48 | 030507004001 | 入侵报警信号传输设备 | 出入口视频单元：DS-TCG205-E | 套 | 8 | 3864.04 | 30912.32 | 127.6 | 2.48
49 | 030507016001 | 停车场管理设备 | 出入口显示屏：DS-TVL224-4-5Y(国内标配) | 台 | 8 | 3700.3 | 29602.4 | 959.36 | 1324.4
50 | 030412004001 | 装饰灯 | 雷达：DS-TMG034(防砸)(国内标配) | 套 | 8 | 1631.63 | 13053.04 | 608.56
51 | 030507007001 | 出入口执行机构设备 | 曲臂道闸：DS-TMG400-HR | 台 | 8 | 6206.58 | 49652.64 | 1496.4
52 | 030507015001 | 安全检查设备 | 1.环形线圈车辆检测器单通道 | 套 | 16 | 421.58 | 6745.28 | 1278.4 | 30.08
本页小计 | [6 empty] | 136021.35 | 6882.65 | 1402.31
【表10.2.2-16】
分部分项工程清单与计价表
单位(专业)工程名称:单项工程-智能化 | [5 empty] | 标段: |  |  | 第5页 共12页
序号 | 项目编码 | 项目名称 | 项目特征 | 计量 单位 | 工程量 | 金 额 (元) |  |  |  |  | 备注
[6 empty] | 综合单价 | 合价 | 其中
[8 empty] | 人工费 | 机械费 | 暂估价
53 | 030507009001 | 视频控制设备 | 出入口控制终端：DS-TPE310-YJ(2T) | 台 | 4 | 4648.8 | 18595.2 | 319.6
54 | 030501001001 | 输入设备 | 计算机 | 台 | 2 | 5031.73 | 10063.46 | 47.28
55 | 030507008006 | 监控摄像设备 | 立柱：停车辅助-立柱L1300-R117(TCG22X) | 台 | 8 | 831.3 | 6650.4 | 947.76
56 | 030507008007 | 监控摄像设备 | 千兆光纤收发器：HKN-SG-3S-A/B | 台 | 1 | 649.12 | 649.12 | 11.89
57 | 030502007002 | 光缆 | 光缆 4芯光缆：电信级 | m | 350.00 | 3.22 | 1127 | 336 | 7
58 | 030502015002 | 光缆终端盒 | 4芯光纤终端盒安装 | 个 | 2 | 178.65 | 357.3 | 142.1 | 4.68
59 | 030411001004 | 配管 | 1.砖、混凝土结构暗配JDG管 公称直径（mm）25 | m | 80.00 | 14.58 | 1166.4 | 445.6 | 5.6
60 | 030408001001 | 电力电缆 | YJV-3*2.5mm2 | m | 350.00 | 10.18 | 3563 | 609 | 140
61 | 030502005002 | 双绞线缆 | 双绞线缆 六类网线：DS-1LN6-UE | m | 610.00 | 4.75 | 2897.5 | 591.7 | 12.2
62 | 030501012005 | 交换机 | 8口千兆交换机：海康，DS-3E0108-S | 台 | 3 | 681.12 | 2043.36 | 177.48 | 132.27
63 | 030404017001 | 配电箱 | 室外不锈钢落地箱：400*500*200 | 台 | 1 | 1142.64 | 1142.64 | 274.49 | 79.23
64 | 030505010001 | 有线电视系统管理设备 | 云收费系统（2年费用） | 道 | 2 | 3631.7 | 7263.4 | 145 | 3.7
65 | 030505010002 | 有线电视系统管理设备 | 收费管理系统测试 | 台 | 1 | 313.92 | 313.92 | 217.5 | 21.81
66 | 030507017003 | 安全防范分系统调试 | 出入口控制系统~≤50门 | 系统 | 1 | 435.19 | 435.19 | 319.73 | 15.02
本页小计 | [6 empty] | 56267.89 | 4585.13 | 421.51
【表10.2.2-16】
分部分项工程清单与计价表
单位(专业)工程名称:单项工程-智能化 | [5 empty] | 标段: |  |  | 第6页 共12页
序号 | 项目编码 | 项目名称 | 项目特征 | 计量 单位 | 工程量 | 金 额 (元) |  |  |  |  | 备注
[6 empty] | 综合单价 | 合价 | 其中
[8 empty] | 人工费 | 机械费 | 暂估价
67 | 03B006 | 安全岛 | 安全岛 | 座 | 4 | 3150 | 12600
|  | UPS配电系统 |  |  |  |  | 103284.03 | 9694.11 | 1162.92
68 | 030404017003 | 配电箱 | 弱电配电箱 63A 11回路 包含浪涌保护器 | 台 | 1 | 4749.9 | 4749.9 | 174
69 | Z030508002001 | Ups不间断电源及其附属设备安装 | 塔式UPS主机 30KVA~380V 后备时间1小时 带输出隔离变压器 包含调试、试运行 | 台 | 1 | 27236.64 | 27236.64 | 435 | 38.41
70 | Z030508003001 | 其他电源设备安装 | 铅酸免维护电池 12V/100AH 64节 32节/组x2组 包含防震支架 | 套 | 1 | 37002.59 | 37002.59 | 3000.51 | 485.71
71 | 030411001005 | 配管 | 1.砖、混凝土结构暗配镀锌钢管 公称直径（DN）≤100 | m | 30.00 | 102.46 | 3073.8 | 851.4 | 5.4
72 | 030408001002 | 电力电缆 | WDZB-YJY-1KV-(5x10) | m | 40.00 | 45.15 | 1806 | 174 | 40.4
73 | 030409002001 | 接地母线 | 采用BYJR1x10 对UPS出线中的N线做重复接地 | m | 30.00 | 42.07 | 1262.1 | 744
74 | 030411001006 | 配管 | 1.塑料管铺设 直径（mm）≤50 | m | 700.00 | 10.33 | 7231 | 1827 | 21
75 | 030408001003 | 电力电缆 | WDZ-YJV3*4 | m | 1400.00 | 14.58 | 20412 | 2436 | 560
76 | 030408001004 | 电力电缆 | WDZ-YJV3*6 | m | 30.00 | 17 | 510 | 52.2 | 12
|  | 公共广播系统 |  |  |  |  | 59362.79 | 11077.52 | 121.86
本页小计 | [6 empty] | 115884.03 | 9694.11 | 1162.92
【表10.2.2-16】
分部分项工程清单与计价表
单位(专业)工程名称:单项工程-智能化 | [5 empty] | 标段: |  |  | 第7页 共12页
序号 | 项目编码 | 项目名称 | 项目特征 | 计量 单位 | 工程量 | 金 额 (元) |  |  |  |  | 备注
[6 empty] | 综合单价 | 合价 | 其中
[8 empty] | 人工费 | 机械费 | 暂估价
77 | 030502012004 | 19寸标准机柜 | 1.名 称：19寸标准机柜 2.规 格：600*600*2000 3.安装方式：综合考虑 | 个 | 1 | 2217.45 | 2217.45 | 236.79
78 | 030506004001 | ZW系列话筒 | 技术参数： 1.换能方式：电容式 2.指向性：心型指向 3.频率响应：40Hz-16KHz 4.阻抗：200Ω 5.灵敏度：-38dB±2dB 6.钟声提示：带钟声提示功能 7.线材配备：10米（卡农母头转6.35音频线） 8.咪杆长度：420mm 9.尺寸：125x150x455mm 10.重量：1.3Kg 11.电源：~AC220/50Hz/DC9V | 台 | 1 | 1847.54 | 1847.54 | 32.05 | 1.23
79 | 030506004002 | 调谐器 | 技术参数 1.电源：～220V / 50Hz 2.电源功耗：30W 3.尺寸：484×290×44mm 4.重量：3.24Kg | 台 | 1 | 1531.31 | 1531.31 | 119.92 | 0.62
80 | 030506004003 | CD播放器 | 技术参数 1.电源：~220V / 50Hz 2.电源功耗：30W 3.尺寸：484×290×44mm 4.重量：3.24Kg | 台 | 1 | 1275.41 | 1275.41 | 15.95 | 0.31
本页小计 | [6 empty] | 6871.71 | 404.71 | 2.16
【表10.2.2-16】
分部分项工程清单与计价表
单位(专业)工程名称:单项工程-智能化 | [5 empty] | 标段: |  |  | 第8页 共12页
序号 | 项目编码 | 项目名称 | 项目特征 | 计量 单位 | 工程量 | 金 额 (元) |  |  |  |  | 备注
[6 empty] | 综合单价 | 合价 | 其中
[8 empty] | 人工费 | 机械费 | 暂估价
81 | 030506004004 | 前置放大器 | 技术参数 : 1.话筒1-5的输入灵敏度：话筒:5mV/600Ω非平衡；线路RCA:775mV /10KΩ非平衡 2.辅助1-3输入：AUX 1.2.3: 3500mV/10KΩ非平衡 3.EMC1-2输入：RAC:非平衡 200mV～1000mV/10KΩ；MIC：非平衡 5mV～25mV/600Ω 4.频率响应：20Hz-20KHz(±3dB) 5.信噪比：MIC 输入:50dB； AUX输入:80dB 6.音调调节：低音:±10dB at 100Hz；高音:±10dB at 10KHz 7.电源：～220V/50Hz 8.电源功耗：20W 9.尺寸：484×303×88mm 10.重量：4.54Kg | 台 | 1 | 1827.02 | 1827.02 | 55.68 | 0.31
82 | 030506001002 | 数码编程分区控制器 | 数码编程分区控制器 | 台 | 1 | 1866.64 | 1866.64 | 48
83 | 030506001003 | 电源时序器 | 电源时序器 | 台 | 1 | 2904.36 | 2904.36 | 79.9 | 0.31
84 | 030506001004 | 扩声系统设备 | 监听器 | 台 | 1 | 2588.18 | 2588.18 | 63.95 | 0.62
85 | 030506004012 | 背景音乐系统设备 | 报警信号发生器 | 台 | 1 | 2629.8 | 2629.8 | 95.99 | 0.62
本页小计 | [6 empty] | 11816 | 343.52 | 1.86
【表10.2.2-16】
分部分项工程清单与计价表
单位(专业)工程名称:单项工程-智能化 | [5 empty] | 标段: |  |  | 第9页 共12页
序号 | 项目编码 | 项目名称 | 项目特征 | 计量 单位 | 工程量 | 金 额 (元) |  |  |  |  | 备注
[6 empty] | 综合单价 | 合价 | 其中
[8 empty] | 人工费 | 机械费 | 暂估价
86 | 030506004011 | 音柱35W | 技术参数： 1．额定功率（100V）：17.5W,35W 2．额定功率（70V）：8.7W,17.5W 3．灵敏度：91dB±3dB 4．阻抗：黑:Com白:570Ω绿:285Ω 5．频率响应：50-18KHz 6．喇叭单元：4"×3,2.5"×1 7．防护等级：IP66 8．尺寸：150×125×515mm 9．重量：4.3Kg 10.材料：铝合金 | 台 | 21 | 1100.4 | 23108.4 | 4567.5 | 7.77
87 | 030506004007 | ZW系列音频连接线 ZW-A1.8 | 1.8米音频连接线：莲花（RCA）-莲花（RCA） | 条 | 4 | 86.45 | 345.8 | 87 | 19.8
88 | 030506004008 | ZW系列音频连接线 ZW-B1.8 | 1.8米音频连接线：莲花（RCA）-6.35话筒插头 | 条 | 6 | 80.33 | 481.98 | 130.5 | 29.7
89 | 030506004009 | ZW系列音频连接线 ZW-G1.8 | 1.8米音频连接线：卡侬头（母）-卡侬头（公） | 条 | 2 | 45.65 | 91.3 | 43.5 | 9.9
90 | 030506004010 | ZW系列音频连接线 | 1.8米音频连接线：3.5（耳机插头）-双6.35话筒插头 | 条 | 1 | 45.65 | 45.65 | 21.75 | 4.95
本页小计 | [6 empty] | 24073.13 | 4850.25 | 72.12
【表10.2.2-16】
分部分项工程清单与计价表
单位(专业)工程名称:单项工程-智能化 | [5 empty] | 标段: |  |  | 第10页 共12页
序号 | 项目编码 | 项目名称 | 项目特征 | 计量 单位 | 工程量 | 金 额 (元) |  |  |  |  | 备注
[6 empty] | 综合单价 | 合价 | 其中
[8 empty] | 人工费 | 机械费 | 暂估价
91 | 030502012001 | 六类网线 | 带宽：250MHz。 标准：符合TIA/EIA 568B.2-1,ISO/IEC 11801B.2-1等技术指标要求。 中间带十字架； 护套材料:聚氯乙烯(PVC) ★优化材料工艺平台，采用专利方案（专利号：ZL 2015 2 0298848.7），尽量减少线对扭曲，大大提高非平衡性传输性能，电气性能保证达到或超过ISO /IEC 118011：2001 Amendment 1规定，带宽远远超过250MHZ。 导体直径：23AWG(0.575MM)线规铜线 护套直径:6.4mm； 防火等级:CM, 特性阻抗：100±15；1 MHz to 250 MHz 传输延迟: 最大536 ns/100 m. @ 250 MHz 延迟偏差: 最大45 ns ★第三方认证：第三方认证：中国信息产业部通信产品质量监督检验中心认证, ROSH认证，CE认证 | 米 | 364.00 | 5.66 | 2060.24 | 611.52 | 14.56
92 | 030507006003 | 室内外广播线 | 名称：RVS2*1.5 敷设方式：综合 | 米 | 1353.00 | 6.12 | 8280.36 | 1474.77 | 27.06
本页小计 | [6 empty] | 10340.6 | 2086.29 | 41.62
【表10.2.2-16】
分部分项工程清单与计价表
单位(专业)工程名称:单项工程-智能化 | [5 empty] | 标段: |  |  | 第11页 共12页
序号 | 项目编码 | 项目名称 | 项目特征 | 计量 单位 | 工程量 | 金 额 (元) |  |  |  |  | 备注
[6 empty] | 综合单价 | 合价 | 其中
[8 empty] | 人工费 | 机械费 | 暂估价
93 | 030507006004 | 室内外广播线 | 名称：RVV2*2.5 敷设方式：综合 | 米 | 205.00 | 10.66 | 2185.3 | 237.8 | 4.1
94 | 030502012002 | 接线盒 | 86型 | 个 | 35 | 11.23 | 393.05 | 205.45
95 | 030502012003 | 金属软管 | DN20 | 米 | 50.00 | 73.66 | 3683 | 2949.5
|  | 空调工程 |  |  |  |  | 4206.63 | 156.31
96 | 030701003001 | 空调器 | 变频壁挂空调2P | 台 | 1 | 4206.63 | 4206.63 | 156.31
|  | 机房接地 |  |  |  |  | 5999.49 | 1892.65 | 94.75
97 | 030409008002 | 等电位端子箱、 测试板 | 1.名 称：LEB等电位端子箱 | 台 | 1 | 236.22 | 236.22 | 42.57
98 | 030409002002 | 接地母线 | 1.名 称：接地母线 2.材质：铜板 3.规 格：40*4 4.安装部位：室内 5.安装形式：距地面400mm明敷 | m | 25.00 | 48.11 | 1202.75 | 264.75 | 18.25
99 | 030409002003 | 接地母线 | 1.名 称：户外铜接地绞线 2.材质：铜芯 3.规 格：BVR50 4.安装形式：综合考虑 | m | 50.00 | 76.55 | 3827.5 | 1240
100 | 030409008003 | 接地跨接 | 1.名 称：接地散流引线 2.材 质：铜芯 3.规 格：BVR-6mm2 | 处 | 28 | 17.21 | 481.88 | 196.56 | 35.56
本页小计 | [6 empty] | 16216.33 | 5292.94 | 57.91
【表10.2.2-16】
分部分项工程清单与计价表
单位(专业)工程名称:单项工程-智能化 | [5 empty] | 标段: |  |  | 第12页 共12页
序号 | 项目编码 | 项目名称 | 项目特征 | 计量 单位 | 工程量 | 金 额 (元) |  |  |  |  | 备注
[6 empty] | 综合单价 | 合价 | 其中
[8 empty] | 人工费 | 机械费 | 暂估价
101 | 030414011001 | 接地装置 | 1.接地网调试 | 系统 | 1 | 251.14 | 251.14 | 148.77 | 40.94
本页小计 | [6 empty] | 251.14 | 148.77 | 40.94
合计 | [6 empty] | 945570.66 | 137842.32 | 8702.09

## 1_表10_2_2-16 施工技术措施项目清单与计价表
【表10.2.2-16】
施工技术措施项目清单与计价表
单位(专业)工程名称:单项工程-智能化 | [5 empty] | 标段: |  |  | 第1页 共1页
序号 | 项目编码 | 项目名称 | 项目特征 | 计量 单位 | 工程量 | 金 额 (元) |  |  |  |  | 备注
[6 empty] | 综合单价 | 合价 | 其中
[8 empty] | 人工费 | 机械费 | 暂估价
|  | [请输入分部名称,电子评标勿删] |  |  |  |  | 4342.99 | 1023.11
1 | 031301017001 | 脚手架搭拆 | 1.脚手架搭拆费第四册 2.脚手架搭拆费第五册 3.脚手架搭拆费第十二册 刷油工程（第二章） | 项 | 1 | 4342.99 | 4342.99 | 1023.11
本页小计 | [6 empty] | 4342.99 | 1023.11
合计 | [6 empty] | 4342.99 | 1023.11

## 2_表10_2_2-13 【不含单列】单位(专业)工程招
【表10.2.2-13】
单位（专业）工程招标控制价费用表
工程名称:单项工程-亮化 |  |  | 标段: | 第1页 共1页
序号 | 费用名称 |  | 计算公式 | 金额 (元) | 备注
1 | 分部分项工程费 |  | ∑(分部分项工程量×综合单价） | 880165.38 | 见表10.2.2-16
1.1 | 其中 | 人工费+机械费 | ∑分部分项（定额人工费+定额机械费） | 149153.86
2 | 措施项目费 |  | （2.1+2.2） | 283009.42
2.1 | 施工技术措施项目费 |  | ∑(技措项目工程量×综合单价） | 260564.6 | 见表10.2.2-16
2.1.1 | 其中 | 人工费+机械费 | ∑技措项目（定额人工费+定额机械费） | 113051.92
2.2 | 施工组织措施项目费 |  | (1.1+2.1.1)×8.56% | 22444.82 | 见表10.2.2-20
2.2.1 | 其中 | 安全文明施工基本费 | (1.1+2.1.1)×8.17% | 21422.21 | 见表10.2.2-20
3 | 其他项目 |  | （3.1+3.2+3.3+3.4） | 70000
3.1 | 暂列金额 |  | 3.1.1+3.1.2+3.1.3 | 70000 | 见表10.2.2-21
3.1.1 | 其中 | 标化工地增加费 | 按招标文件规定额度列计 |  | 见表10.2.2-22
3.1.2 |  | 优质工程增加费 | 按招标文件规定额度列计 |  | 见表10.2.2-22
3.1.3 |  | 其他暂列金额 | 按招标文件规定额度列计 | 70000 | 见表10.2.2-22
3.2 | 暂估价 |  | 3.2.1+3.2.2+3.2.3 |  | 见表10.2.2-21
3.2.1 | 其中 | 材料（工程设备）暂估价 | 按招标文件规定额度列计 (或计入综合单价) |  | 见表10.2.2-23
3.2.2 |  | 专业工程暂估价 | 按招标文件规定额度列计 |  | 见表10.2.2-24
3.2.3 |  | 专项技术措施暂估价 | 按招标文件规定额度列计 |  | 见表10.2.2-25
3.3 | 计日工 |  | ∑计日工(暂估数量×综合单价） |  | 见表10.2.2-21
3.4 | 施工总承包服务费 |  | 3.4.1+3.4.2 |  | 见表10.2.2-21
3.4.1 | 其中 | 专业发包工程管理费 | ∑专业发包工程（暂估金额×费率） |  | 见表10.2.2-27
3.4.2 |  | 甲供材料设备管理费 | 甲供材料暂估金额×费率+甲供设备暂估金额×费率 |  | 见表10.2.2-27
4 | 规费 |  | (1.1+2.1.1)×30.63% | 80313.63
5 | 税金 |  | (1+2+3+4)×9% | 118213.96
招标控制价合计 |  |  | 1+2+3+4+5 | 1431702

## 2_表10_2_2-16 分部分项工程清单与计价表
【表10.2.2-16】
分部分项工程清单与计价表
单位(专业)工程名称:单项工程-亮化 | [5 empty] | 标段: |  |  | 第1页 共5页
序号 | 项目编码 | 项目名称 | 项目特征 | 计量 单位 | 工程量 | 金 额 (元) |  |  |  |  | 备注
[6 empty] | 综合单价 | 合价 | 其中
[8 empty] | 人工费 | 机械费 | 暂估价
|  | 亮化照明 |  |  |  |  | 797167.78 | 132476.35 | 805.79
1 | 030404017004 | 配电箱AL-A | 1.名称：AL-A不锈钢配电箱 2.型 号：具体详见设计图纸 3.规 格：6KW 9回路 4.安装方式：明装 | 台 | 1 | 5249.9 | 5249.9 | 174
2 | 030404017005 | 配电箱AL-B | 1.名称：AL-B不锈钢配电箱 2.型 号：具体详见设计图纸 3.规 格：6KW 9回路 4.安装方式：明装 | 台 | 1 | 5249.9 | 5249.9 | 174
3 | 030404017006 | 配电箱AL-C | 1.名称：AL-C不锈钢配电箱 2.型 号：具体详见设计图纸 3.规 格：9KW 9回路 4.安装方式：明装 | 台 | 1 | 5249.9 | 5249.9 | 174
4 | 030404017007 | 配电箱AL-D | 1.名称：AL-D不锈钢配电箱 2.型 号：具体详见设计图纸 3.规 格：9KW 9回路 4.安装方式：明装 | 台 | 1 | 5249.9 | 5249.9 | 174
5 | 030404017008 | 配电箱AL-E | 1.名称：AL-E不锈钢配电箱 2.型 号：具体详见设计图纸 3.规 格：12KW 10回路 4.安装方式：明装 | 台 | 1 | 5249.9 | 5249.9 | 174
6 | 030404017009 | 不锈钢防雨箱 | 1.名称：不锈钢防雨箱 2.规 格：室外304不锈钢防雨箱,防护等级不低于IP55 | 台 | 32 | 1398.43 | 44749.76 | 4357.12
本页小计 | [6 empty] | 70999.26 | 5227.12
【表10.2.2-16】
分部分项工程清单与计价表
单位(专业)工程名称:单项工程-亮化 | [5 empty] | 标段: |  |  | 第2页 共5页
序号 | 项目编码 | 项目名称 | 项目特征 | 计量 单位 | 工程量 | 金 额 (元) |  |  |  |  | 备注
[6 empty] | 综合单价 | 合价 | 其中
[8 empty] | 人工费 | 机械费 | 暂估价
7 | 030404031001 | 开关电源 | 1.电器名称：开关电源 2.规 格：350W/套、AC220转DC24,防雨型开关电源,防护等级不低于IP67. | 套 | 145 | 287.49 | 41686.05 | 9609.15
8 | 030411001007 | 配管SC32 | 1.名称：镀锌电线管 2.规格：SC32 3.配置形式：砖、混凝土结构暗配 4.接地要求：符合设计及规范要求 | m | 75.00 | 30.61 | 2295.75 | 542.25 | 5.25
9 | 030411001008 | 配管SC25 | 1.名称：镀锌电线管 2.规格：SC25 3.配置形式：砖、混凝土结构暗配 4.接地要求：符合设计及规范要求 | m | 5242.00 | 24.55 | 128691.1 | 35593.18 | 366.94
10 | 030408001008 | 电力电缆YJV-5x6 | 1.电缆名称：电力电缆 2.型 号：YJV 3.电缆规格：5*6mm2 4.材 质：铜芯 5.敷设方式、部位：排管敷设 6.电压等级(KV)：0.6/1KV | m | 100.00 | 26.25 | 2625 | 174 | 40
11 | 030408001009 | 电力电缆YJV-3x4 | 1.电缆名称：电力电缆 2.型 号：YJV 3.电缆规格：3*4mm2 4.材 质：铜芯 5.敷设方式、部位：排管敷设 6.电压等级(KV)：0.6/1KV | m | 584.00 | 12.3 | 7183.2 | 1016.16 | 233.6
本页小计 | [6 empty] | 182481.1 | 46934.74 | 645.79
【表10.2.2-16】
分部分项工程清单与计价表
单位(专业)工程名称:单项工程-亮化 | [5 empty] | 标段: |  |  | 第3页 共5页
序号 | 项目编码 | 项目名称 | 项目特征 | 计量 单位 | 工程量 | 金 额 (元) |  |  |  |  | 备注
[6 empty] | 综合单价 | 合价 | 其中
[8 empty] | 人工费 | 机械费 | 暂估价
12 | 030408001010 | 电力电缆YJV-3x2.5 | 1.电缆名称：电力电缆 2.型 号：YJV 3.电缆规格：3*2.5mm2 4.材 质：铜芯 5.敷设方式、部位：排管敷设 6.电压等级(KV)：0.6/1KV | m | 400.00 | 8.66 | 3464 | 696 | 160
13 | 030408006001 | 电力电缆头6mm2 | 1.名 称：电力电缆头 2.型 号：户内热缩式 3.规 格：6mm2 4.材质、类型：紫铜 5.安装部位：电箱内 6.电压等级(kV)：0.6/1KV | 个 | 10 | 181.3 | 1813 | 507.5
14 | 030411004001 | 配线 | 1.名 称：铜芯聚氯乙烯绝缘聚氯乙烯护套软电缆 2.配线形式：管内穿线 3.配线型号：RVV 4.规 格：2*4mm2 5.配线材质：铜 | m | 4597.00 | 8.56 | 39350.32 | 3539.69
15 | Z030412013001 | LED灯带洗墙灯 | 1.名称：LED灯带洗墙灯 2.型 号：4000K IP66 3.规 格：12W/M 1000mm 20*40° 4.安装形式：详见设计图纸（暂考虑常规安装） | m | 3290.00 | 151.69 | 499060.1 | 75571.3
|  | 室外景观照明 |  |  |  |  | 82997.6 | 22503.05 | 4657.79
本页小计 | [6 empty] | 543687.42 | 80314.49 | 160
【表10.2.2-16】
分部分项工程清单与计价表
单位(专业)工程名称:单项工程-亮化 | [5 empty] | 标段: |  |  | 第4页 共5页
序号 | 项目编码 | 项目名称 | 项目特征 | 计量 单位 | 工程量 | 金 额 (元) |  |  |  |  | 备注
[6 empty] | 综合单价 | 合价 | 其中
[8 empty] | 人工费 | 机械费 | 暂估价
16 | 030412007001 | 草坪灯 | 1.路灯名称：草坪灯 2.规 格：根据设计图纸由甲方自定 3.基础形式、砂浆配合比：按照设计图纸及相关规范 4.1接地要求：符合设计及规范要求 | 套 | 51 | 325.95 | 16623.45 | 3266.55 | 1840.59
17 | Z030412013002 | 射树灯 | 1.名称：射树灯 2.规 格：根据设计图纸由甲方自定 3.安装形式：综合考虑 | 套 | 9 | 395.73 | 3561.57 | 670.68 | 7.2
18 | Z030412013003 | 地埋灯 | 1.名称：地埋灯 2.规 格：根据设计图纸由甲方自定 3.安装形式：综合考虑 | 套 | 42 | 312.29 | 13116.18 | 1661.52
19 | 030411001009 | 配管PE32 | 1.名称：半硬质阻燃管 2.规格：PE32 3.配置形式：埋地敷设 4.接地要求：符合设计及规范要求 | m | 1800.00 | 6.08 | 10944 | 3672
20 | 030411001010 | 配管SC50 | 1.名称：镀锌电线管 2.规格：SC50 3.配置形式：埋地敷设 4.接地要求：符合设计及规范要求 | m | 50.00 | 39.22 | 1961 | 305 | 54
21 | 030411004002 | 配线VV-3*4mm2 | 1.名 称：电缆 2.配线形式：管内穿线 3.配线型号：VV 4.规 格：3*4mm2 5.配线材质：铜 | m | 1850.00 | 11.67 | 21589.5 | 3219 | 740
本页小计 | [6 empty] | 67795.7 | 12794.75 | 2641.79
【表10.2.2-16】
分部分项工程清单与计价表
单位(专业)工程名称:单项工程-亮化 | [5 empty] | 标段: |  |  | 第5页 共5页
序号 | 项目编码 | 项目名称 | 项目特征 | 计量 单位 | 工程量 | 金 额 (元) |  |  |  |  | 备注
[6 empty] | 综合单价 | 合价 | 其中
[8 empty] | 人工费 | 机械费 | 暂估价
22 | 010101007002 | 管沟土方 | 1.土壤类别：三类土 2.管外径：50~70mm 3.挖沟深度：1.0m 内 4.回填要求：原土夯填 | m3 | 630.00 | 24.13 | 15201.9 | 9708.3 | 2016
本页小计 | [6 empty] | 15201.9 | 9708.3 | 2016
合计 | [6 empty] | 880165.38 | 154979.4 | 5463.58

## 2_表10_2_2-16 施工技术措施项目清单与计价表
【表10.2.2-16】
施工技术措施项目清单与计价表
单位(专业)工程名称:单项工程-亮化 | [5 empty] | 标段: |  |  | 第1页 共1页
序号 | 项目编码 | 项目名称 | 项目特征 | 计量 单位 | 工程量 | 金 额 (元) |  |  |  |  | 备注
[6 empty] | 综合单价 | 合价 | 其中
[8 empty] | 人工费 | 机械费 | 暂估价
|  | [请输入分部名称,电子评标勿删] |  |  |  |  | 260564.6 | 111472.84 | 11383.32
1 | 011701002001 | 外脚手架 | 1.外墙脚手架 高度30m以内 | m2 | 8000.00 | 32.42 | 259360 | 110880 | 11360
2 | 011702025002 | 其他现浇构件 | 1.现浇混凝土小型构件 复合模板 | m2 | 18.36 | 65.61 | 1204.6 | 592.84 | 23.32
本页小计 | [6 empty] | 260564.6 | 111472.84 | 11383.32
合计 | [6 empty] | 260564.6 | 111472.84 | 11383.32