## 1_表10_2_2-16 分部分项工程清单与计价表
工程量清单报价表
工程名称:2023年南浔区小区环境提升攻坚行动
序号 | 项目名称 | 项目特征 | 计量 单位 | 工程量 | 金 额 (元) |  | 备注
[5 empty] | 综合单价 | 合价
| 一、实施外墙皮破损修复 |  |  |  |  | 1686.92
1 | 原有墙体面冲、刷干净 | 1、原有墙体面使用专用清洁剂冲、刷洗清洁干净 2、高空作业技术措施费用自行考虑 | m2 | 1 | 21.2 | 21.2
2 | 涂料外墙面有细小收缩裂纹粉刷面基本完好 | 1、原有墙体粉刷面使用专用清洁剂冲、刷洗清洁干净 2、涂刷封闭底漆两道 3、外墙弹性涂料面层二度（同原墙面材质、颜色） 4、高空作业技术措施费用自行考虑 | m2 | 1 | 82.78 | 82.78
3 | 涂料外墙面有松动、剥落等，仅伤及腻子层 | 1、粉刷面有松动、剥落等脆弱部位，仅伤及腻子层的必须先予以铲除至抹灰面，并使用专用清洁剂清洁干净 2、刷专用防水界面剂 3、满刮防水腻子磨平(满铺耐碱玻纤网压入腻子中) 4、涂刷封闭底漆两道 5、外墙弹性涂料面层二度（同原墙面材质、颜色） 6、高空作业技术措施费用自行考虑 7、铲除废料归集、消纳 | m2 | 1 | 96.19 | 96.19
4 | 涂料外墙面有松动、剥落等，仅伤及腻子层 | 1、粉刷面有松动、剥落等脆弱部位，仅伤及腻子层的必须先予以铲除至抹灰面，并使用专用清洁剂清洁干净 2、刷专用防水界面剂 3、满刮防水腻子磨平(满铺耐碱玻纤网压入腻子中) 4、涂刷封闭底漆两道 5、白水泥二度（同原墙面材质、颜色） 6、高空作业技术措施费用自行考虑 7、铲除废料归集、消纳 | m2 | 1 | 69.15 | 69.15
5 | 涂料外墙面有空鼓、松动、剥落等，伤及抹灰层的 | 1、粉刷面有空鼓、松动、剥落等脆弱部位，伤及抹灰层的必须先予以铲除至墙体，并使用专用清洁剂清洁干净 2、重新抹20mm厚1:3防水水泥砂浆分层抹平(掺5%防水剂，碰到两种材料的墙体交接处，需铺设500宽耐碱纤维网格布) 3、刷专用防水界面剂 4、满刮防水腻子磨平(满铺耐碱玻纤网压入腻子中) 5、涂刷封闭底漆两道 6、外墙弹性涂料面层二度（同原墙面材质、颜色） 7、高空作业技术措施费用自行考虑 8、铲除废料归集、消纳 | m2 | 1 | 141.67 | 141.67
6 | 涂料外墙面有空鼓、松动、剥落等，伤及抹灰层的 | 1、粉刷面有空鼓、松动、剥落等脆弱部位，伤及抹灰层的必须先予以铲除至墙体，并使用专用清洁剂清洁干净 2、重新抹20mm厚1:3防水水泥砂浆分层抹平(掺5%防水剂，碰到两种材料的墙体交接处，需铺设500宽耐碱纤维网格布) 3、刷专用防水界面剂 4、满刮防水腻子磨平(满铺耐碱玻纤网压入腻子中) 5、涂刷封闭底漆两道 6、白水泥二度（同原墙面材质、颜色） 7、高空作业技术措施费用自行考虑 8、铲除废料归集、消纳 | m2 | 1 | 114.63 | 114.63
7 | 石材外墙面有破损、空鼓、松动、剥落等 | 1、石材外墙面破损、空鼓、松动、剥落等脆弱部位，必须先予以铲除至墙体，并使用专用清洁剂清洁干净 2、重新抹20mm厚1:3防水水泥砂浆分层抹平(掺5%防水剂，碰到两种材料的墙体交接处，需铺设500宽耐碱纤维网格布) 3、刷专用防水界面剂 4、满刮防水腻子磨平(满铺耐碱玻纤网压入腻子中) 5、涂刷封闭底漆两道 6、外墙弹性涂料面层二度（同原墙面材质、颜色） 7、高空作业技术措施费用自行考虑 8、铲除废料归集、消纳 | m2 | 1 | 144.05 | 144.05
8 | 块料外墙面有破损、空鼓、松动、剥落等 | 1、块料外墙面破损、空鼓、松动、剥落等脆弱部位，必须先予以铲除至墙体，并使用专用清洁剂清洁干净 2、重新抹20mm厚1:3防水水泥砂浆分层抹平(掺5%防水剂，碰到两种材料的墙体交接处，需铺设500宽耐碱纤维网格布) 3、刷专用防水界面剂 4、满刮防水腻子磨平(满铺耐碱玻纤网压入腻子中) 5、涂刷封闭底漆两道 6、外墙弹性涂料面层二度（同原墙面材质、颜色） 7、高空作业技术措施费用自行考虑 8、铲除废料归集、消纳 | m2 | 1 | 145.04 | 145.04
9 | 石材外墙面有破损、空鼓、松动、剥落等 | 1、石材外墙面破损、空鼓、松动、剥落等脆弱部位，必须先予以铲除至墙体，并使用专用清洁剂清洁干净 2、重新抹20mm厚1:3防水水泥砂浆分层抹平(掺5%防水剂，满铺热镀锌钢丝网压入砂浆中) 3、刷专用防水界面剂 4、石材湿贴，石材同原墙面材质、颜色 5、高空作业技术措施费用自行考虑 6、铲除废料归集、消纳 | m2 | 1 | 314.52 | 314.52
10 | 石材外墙面有破损、松动、剥落等 | 1、石材外墙面破损、松动、剥落等脆弱部位，必须先予以铲除至墙体，并使用专用清洁剂清洁干净 2、石材干挂，石材同原墙面材质、颜色 3、高空作业技术措施费用自行考虑 4、铲除废料归集、消纳 | m2 | 1 | 291.84 | 291.84
11 | 块料外墙面有破损、空鼓、松动、剥落等 | 1、块料外墙面破损、空鼓、松动、剥落等脆弱部位，必须先予以铲除至墙体，并使用专用清洁剂清洁干净 2、重新抹20mm厚1:3防水水泥砂浆分层抹平(掺5%防水剂，碰到两种材料的墙体交接处，需铺设500宽耐碱纤维网格布) 3、刷专用防水界面剂 4、墙砖贴面，墙砖同原墙面材质、颜色 5、高空作业技术措施费用自行考虑 6、铲除废料归集、消纳 | m2 | 1 | 212.11 | 212.11
12 | 落水管跟换 | 1、对破损、老化的落水管、落水斗拆换、管径综合考虑 2、高空作业技术措施费用自行考虑 3、铲除废料归集、消纳 | m | 1 | 53.74 | 53.74
| 二、实施楼道内破损修 |  |  |  |  | 391.93
13 | 内墙空鼓、松动、剥落等 | 1、粉刷面有空鼓、松动、剥落等脆弱部位，必须先予以铲除至墙体，并使用专用清洁剂清洁干净 2、重新抹20mm厚1:3防水水泥砂浆分层抹平(掺5%防水剂，碰到两种材料的墙体交接处，需铺设500宽耐碱纤维网格布) 3、刷专用界面剂 4、满刮腻子磨平(满铺耐碱玻纤网压入腻子中) 5、乳胶漆面层二度（同原墙面材质、颜色） 6、移动脚手架配合 7、铲除废料人工归集、消纳 | m2 | 1 | 105.37 | 105.37
14 | 内墙空鼓、松动、剥落等 | 1、粉刷面有空鼓、松动、剥落等脆弱部位，必须先予以铲除至墙体，并使用专用清洁剂清洁干净 2、重新抹20mm厚1:3防水水泥砂浆分层抹平(掺5%防水剂，碰到两种材料的墙体交接处，需铺设500宽耐碱纤维网格布) 3、刷专用界面剂 4、满刮腻子磨平(满铺耐碱玻纤网压入腻子中) 5、白水泥二度（同原墙面材质、颜色） 6、移动脚手架配合 7、铲除废料人工归集、消纳 | m2 | 1 | 103.46 | 103.46
15 | 楼梯板底面松动、剥落等 | 1、粉刷面有松动、剥落等脆弱部位，必须先予以铲除至板底，并使用专用清洁剂清洁干净 2、刷专用界面剂 3、满刮腻子磨平(满铺耐碱玻纤网压入腻子中) 4、乳胶漆面层二度（同原墙面材质、颜色） 5、移动脚手架配合 6、铲除废料人工归集、消纳 | m2 | 1 | 60.78 | 60.78
16 | 楼梯板底面松动、剥落等 | 1、粉刷面有松动、剥落等脆弱部位，必须先予以铲除至板底，并使用专用清洁剂清洁干净 2、刷专用界面剂 3、满刮腻子磨平(满铺耐碱玻纤网压入腻子中) 4、白水泥二度（同原墙面材质、颜色） 5、移动脚手架配合 6、铲除废料人工归集、消纳 | m2 | 1 | 58.87 | 58.87
17 | 楼梯栏杆 | 1、原有楼梯破损栏杆按需修复、拆换：拆换材质、规格、型号等均同原有楼梯栏杆； 2、铲除废料人工归集、消纳 | m | 1 | 41.86 | 41.86
18 | 内墙、楼梯板底面乳胶漆翻新 | 1、原乳胶漆或涂料局部铲除、清洗污迹，并使用专用清洁剂清洁干净 2、乳胶漆面层二度（同原墙面材质、颜色） 3、移动脚手架配合 4、铲除废料人工归集、消纳 | m2 | 1 | 21.59 | 21.59
| 三、实施补绿复绿 |  |  |  |  | 653.1
19 | 处理裸露、板结的绿化用地 | 1、松土，翻耕、地表平整，搂平耙细，除去杂物，外购拌和种植土及回填，采用营养土与种植土拌合， | m2 | 1 | 15.64 | 15.64
20 | 死亡乔木、球型灌木移除 | 1、起挖苗木，现场清理、垃圾收集及消纳 | 棵 | 1 | 48.44 | 48.44
21 | 绿地保洁 | 1、清洁、垃圾收集及消纳 | m2 | 1 | 0.97 | 0.97
22 | 种植草皮 | 1、栽植草皮满铺 | m2 | 1 | 23.96 | 23.96
23 | 种植地被 | 1、栽植书带草满铺 | m2 | 1 | 23.06 | 23.06
24 | 现有小灌木修剪 | 1、修剪、清理、残枝收集及消纳 | m2 | 1 | 5.31 | 5.31
25 | 现有球型灌木修剪 | 1、修剪、清理、残枝收集及消纳 | 棵 | 1 | 16.69 | 16.69
26 | 补植球型灌木 | 1、球型灌木、藤本种植，蓬径100cm（不含）内 2、苗木品种规格按实考虑 | 棵 | 1 | 109.05 | 109.05
27 | 补植球型灌木 | 1、球型灌木、藤本种植，蓬径200cm（不含）内 2、苗木品种规格按实考虑 | 棵 | 1 | 409.98 | 409.98
| 四、实施卫生死角清理 |  |  |  |  | 1200
28 | 垃圾清理 | 1、对卫生死角进行清理，由此产生的垃圾收集、堆放及消纳 2、进行消杀作业（含消毒、定点投蚊虫蚁鼠药等） 3、环卫处专用车辆，10m3/车 | 车 | 1 | 700 | 700
29 | 垃圾清理 | 1、对卫生死角进行清理，由此产生的垃圾收集、堆放及消纳 2、进行消杀作业（含消毒、定点投蚊虫蚁鼠药等） 3、环卫处专用车辆，6m3/车 | 车 | 1 | 500 | 500
| 五、实施消防设施修复 |  |  |  |  | 6068.91
30 | 线路排查 | 1、对消防管路进行专项系统排查，保证消防管路通畅、可用 2、消防管道电伴热、高低位水池、阀门井及泵房运行情况逐点位进行排查，对发现存在的问题建立台账，进行销号管理，对存在安全隐患问题，协调区消防大队制定相应措施， 3、对管道漏水点排查及定位 | m | 1 | 5.77 | 5.77
31 | 管道修复 | 1、对查明管道渗漏点施工区域进行施工临时围挡，避免发生次生事故 2、人工风镐破除原有路面、结构层等 3、对管道进行修复（以实际情况进行堵、接、换、焊等） 4、恢复被破除的路面、结构层等 5、对修复过程中的垃圾，建筑废料等收集及消纳 6、管道材质结合小区原做法综合考虑 | m | 1 | 390.14 | 390.14
32 | 管线交叉 | 1、开挖过程中发现消防、水、电、煤等管道线路交叉的做好相应施工方案及措施 | 处 | 1 | 163.5 | 163.5
33 | 消火栓 | 1、拆除已损坏失去价值的消防设施，按区消防大队要求重新配置相应的设施 | 套 | 1 | 1171.05 | 1171.05
34 | 灭火器 | 1、拆除已损坏失去价值的消防设施，按区消防大队要求重新配置相应的设施 | 套 | 1 | 116.1 | 116.1
35 | 消防水泵接合器 | 1、拆除已损坏失去价值的消防设施，按区消防大队要求重新配置相应的设施 | 套 | 1 | 1997.36 | 1997.36
36 | 消防阀门井 | 1、拆除原有消防阀门井，新建消防阀门井及井内配件 2、井盖面积0.3平方（不含）内 | 套 | 1 | 898.13 | 898.13
37 | 消防阀门井 | 1、拆除原有消防阀门井，新建消防阀门井及井内配件 2、井盖面积0.3平方及以上 | 套 | 1 | 1257.4 | 1257.4
38 | 清除车线 | 1、清除原有辨识不高、模糊不清的标线 | m2 | 1 | 9.11 | 9.11
39 | 热熔型标线 | 1、按现场实际情况新增热熔型标线、停车划线等 2、按现场原有材质施工 | m2 | 1 | 45 | 45
40 | 普通型标线 | 1、按现场实际情况新增普通型标线、停车划线等 2、按现场原有材质施工 | m2 | 1 | 15.35 | 15.35
| 六、实施线缆整治 |  |  |  |  | 36.68
41 | 敷设线槽 | 1、管线整理、敷设线槽 2、移动脚手架配合 3、铲除废料人工归集、消纳 | m | 1 | 36.68 | 36.68
| 七、照明缺损完善 |  |  |  |  | 5332.97
42 | 室外路灯灯罩维修拆换 | 1、对缺失或失去使用价值的室外路灯进行补配 | 套 | 1 | 218 | 218
43 | 室外路灯光源维修拆换 | 1、对缺失或失去使用价值的室外路灯进行补配 | 套 | 1 | 81.07 | 81.07
44 | 室外路灯维修拆换 | 1、对缺失或失去使用价值的室外路灯进行补配 2、供电系统、接地装置等调试 3、吊车或挖机配合零星起吊作业 | 套 | 1 | 1295.57 | 1295.57
45 | 箱内元器件维修拆换 | 1、室外路灯配电箱按需拆换箱内元器件安装、调试 | 台 | 1 | 109 | 109
46 | 外箱体维修拆换 | 1、室外路灯配电箱按需拆换不锈钢外箱体 2、规格尺寸自行考虑 | 台 | 1 | 545 | 545
47 | 室外路灯配电箱 | 1、室外路灯配电箱按需拆换，含箱内元器件安装、调试 | 台 | 1 | 2247 | 2247
48 | 手孔井 | 1、按需新建手孔井 | 座 | 1 | 654 | 654
49 | 感应延时开关安装 | 1、感应延时开关安装，含墙、楼板开洞，布管穿线等 | 个 | 1 | 76.9 | 76.9
50 | 吸顶灯安装 | 1、吸顶灯安装，含墙、楼板开洞，布管穿线等 | 个 | 1 | 106.43 | 106.43
| 八、实施路面破损修复 |  |  |  |  | 11755.15
51 | 破损混凝土路面 | 1、原破损混凝土路面单个修复面积30平方（不含）内，人工风镐破除，翻挖、切边、整平 2、按原路面厚度零星修补铺筑混凝土路面，并进行路面养护 3、施工范围设置临时围挡、安全锥等，避免发生次生事故 4、废料人工归集、消纳 | m2 | 1 | 323.59 | 323.59
52 | 破损混凝土路面 | 1、原破损混凝土路面单个修复面积30平方-100平方（不含）内，人工风镐破除，翻挖、切边、整平 2、按原路面厚度零星修补铺筑混凝土路面，并进行路面养护 3、施工范围设置临时围挡、安全锥等，避免发生次生事故 4、废料人工归集、消纳 | m2 | 1 | 243.09 | 243.09
53 | 破损混凝土路面 | 1、原破损混凝土路面单个修复面积100平方（含）以上，人工风镐破除，翻挖、切边、整平 2、按原路面厚度零星修补铺筑混凝土路面，并进行路面养护 3、施工范围设置临时围挡、安全锥等，避免发生次生事故 4、废料人工归集、消纳 | m2 | 1 | 209.19 | 209.19
54 | 破损沥青路面 | 1、原破损沥青路面单个修复面积30平方（不含）内，人工拆除、旧料运至路边、清理成堆 2、按原路面厚零星补洞，清扫路基、保护侧缘石、摊铺、新旧路面边缘顺接、夯边、碾压、清理 3、施工范围设置临时围挡、安全锥等，避免发生次生事故 4、废料人工归集、消纳 | m2 | 1 | 176.61 | 176.61
55 | 破损沥青路面 | 1、原破损沥青路面单个修复面积30平方-100平方（不含）内，人工拆除、旧料运至路边、清理成堆 2、按原路面厚零星补洞，清扫路基、保护侧缘石、摊铺、新旧路面边缘顺接、夯边、碾压、清理 3、施工范围设置临时围挡、安全锥等，避免发生次生事故 4、废料人工归集、消纳 | m2 | 1 | 142.63 | 142.63
56 | 破损沥青路面 | 1、原破损沥青路面单个修复面积100平方（含）以上，人工拆除、旧料运至路边、清理成堆 2、按原路面厚零星补洞，清扫路基、保护侧缘石、摊铺、新旧路面边缘顺接、夯边、碾压、清理 3、施工范围设置临时围挡、安全锥等，避免发生次生事故 4、废料人工归集、消纳 | m2 | 1 | 139.32 | 139.32
57 | 沥青路面裂缝 | 1、沥青路面裂缝处用热沥青灌缝后再使用封缝贴处理，扩缝、清除缝隙垃圾杂物、灌填缝料、涂刷基层清洁剂、烘干、贴防裂贴、压平 | m | 1 | 52.51 | 52.51
58 | 破损预制块铺装路面 | 1、原破损预制块铺装路面，人工拆除、翻挖、清理、旧料运至路边、成堆 2、按原铺装路面做法放线、运料、铺垫层及铺装路面 3、施工范围设置临时围挡、安全锥等，避免发生次生事故 4、废料人工归集、消纳 | m2 | 1 | 131.48 | 131.48
59 | 破损花岗岩铺装路面 | 1、原破损花岗岩铺装路面，人工拆除、翻挖、清理、旧料运至路边、成堆 2、按原铺装路面做法放线、运料、铺垫层及铺装路面 3、施工范围设置临时围挡、安全锥等，避免发生次生事故 4、废料人工归集、消纳 | m2 | 1 | 351.96 | 351.96
60 | 破损平、侧石铺设 | 1、原破损砼预制平、侧石人工拆除、翻挖、清理、旧料运至路边、成堆 2、按原平、侧石做法放线、运料、铺垫层及铺设 3、施工范围设置临时围挡、安全锥等，避免发生次生事故 4、废料人工归集、消纳 | m | 1 | 88.3 | 88.3
61 | 破损平、侧石铺设 | 1、原破损花岗岩平、侧石人工拆除、翻挖、清理、旧料运至路边、成堆 2、按原平、侧石做法放线、运料、铺垫层及铺设 3、施工范围设置临时围挡、安全锥等，避免发生次生事故 4、废料人工归集、消纳 | m | 1 | 178.69 | 178.69
62 | 窨井抬升、降低 | 1、含井抬升、降低所需的含原有路面拆除、挖土、拆除、清理、运制砂浆及混凝土、砌筑、粉刷、回填、夯实、安放井圈盖、清理 | 座 | 1 | 393.02 | 393.02
63 | 井盖拆换 | 1、铸铁井盖拆换含原有路面拆除、清理、跟换安装成品井圈盖、运制砂浆及混凝土 | m2 | 1 | 1144.5 | 1144.5
64 | 井盖拆换 | 1、复合材料井盖拆换含原有路面拆除、清理、跟换安装成品井圈盖、运制砂浆及混凝土 | m2 | 1 | 545 | 545
65 | 井盖拆换 | 1、预制砼井盖拆换含原有路面拆除、清理、跟换安装成品井圈盖、运制砂浆及混凝土 | m2 | 1 | 327 | 327
66 | 雨水口井盖拆换 | 1、铸铁井盖拆换含原有路面拆除、清理、跟换安装成品井圈盖、运制砂浆及混凝土 | m2 | 1 | 1090 | 1090
67 | 雨水口井盖拆换 | 1、复合材料井盖拆换含原有路面拆除、清理、跟换安装成品井圈盖、运制砂浆及混凝土 | m2 | 1 | 545 | 545
68 | CCTV检测 | 1、对现有管网进行全方位探明，以探明情况制定相应处理方式 | m | 1 | 17.71 | 17.71
69 | 管道修复 | 1、对查明管道渗漏、变形、破损点施工区域进行施工临时围挡，避免发生次生事故 2、人工风镐破除原有路面、结构层等 3、对管道进行修复（以实际情况进行堵、接、换、焊等） 4、恢复被破除的路面、结构层等 5、对修复过程中的垃圾，建筑废料等收集及消纳 | m | 1 | 204.32 | 204.32
70 | 管道疏通 | 1、对探明并需要疏通的管道周围进行施工临时围挡，避免发生次生事故 2、疏通，清捞，场内运输，清理场地，工地转移等 3、对修复过程中的垃圾，建筑废料等收集及消纳 | m | 1 | 40.64 | 40.64
71 | 管线交叉 | 1、开挖过程中发现消防、水、电、煤等管道线路交叉的做好相应施工方案及措施 | 处 | 4 | 163.5 | 654
72 | 气囊封堵 | 1、因需要进行气囊封堵Φ600（不含）以内，启闭井盖，有毒气体测试，强制通风，清理管口淤泥，塞管塞，管塞充气，场内运输、清理场地等 | 次 | 1 | 799.14 | 799.14
73 | 气囊封堵 | 1、因需要进行气囊封堵Φ600（含）以上，启闭井盖，有毒气体测试，强制通风，清理管口淤泥，塞管塞，管塞充气，场内运输、清理场地等 | 次 | 1 | 1018.4 | 1018.4
74 | 下潜作业 | 1、因需要进行下潜作业的，增加下潜作业费 | 次 | 1 | 2939.05 | 2939.05
| 九、实施体育设施破损修复 |  |  |  |  | 1150
75 | 体育设施破损修复 | 1、按需修复，恢复被破油漆、构件等 2、对修复过程中的垃圾，建筑废料等收集及消纳 | 套 | 1 | 150 | 150
76 | 体育设施拆换 | 1、成品购买及安装 2、依据业主要求 | 套 | 1 | 1000 | 1000
| 十、其他零星 |  |  |  |  | 1499.97
77 | 零星修补 | 1、原破损混凝土零星构件，人工拆除、翻挖、清理、旧料运至路边、成堆 2、按原损混凝土零星构件做法放线、运料、浇筑混凝土、模板 3、施工范围设置临时围挡、安全锥等，避免发生次生事故 4、废料人工归集、消纳 | m3 | 1 | 927.76 | 927.76
78 | 零星修补 | 1、原破损台阶、墙角等砂浆抹面层，人工拆除、翻挖、清理、旧料运至路边、成堆 2、按原破损台阶等砂浆抹面层做法放线、运料、砂浆抹面层 3、施工范围设置临时围挡、安全锥等，避免发生次生事故 4、废料人工归集、消纳 | m2 | 1 | 72.21 | 72.21
79 | 技术工 | 技术工 | 工 | 1 | 300 | 300
80 | 普工 | 普工 | 工 | 1 | 200 | 200
本页小计 | [5 empty] | 29775.63
合计 | [5 empty] | 29775.63