## 表10_2_2-4 招标控制价扉页
【表10.2.2-4】
| 南浔新区单元CD-03-03-08A地块商业开发项目（亨通北）一层农贸市场室内装修 |  |  |  | 工程
招标控制价
招标控制价 | (小写): | 3384099元
| (大写): | 叁佰叁拾捌万肆仟零玖拾玖元整
招 标 人: |  |  | 造价咨询人:
| (单位盖章) |  |  | (单位资质专用章)
法定代表人 或其授权人: |  |  | 法定代表人 或其授权人:
| (签字或盖章) |  |  | (签字或盖章)
编 制 人: |  |  | 复 核 人:
| (造价工程师签字盖专用章) |  |  | (造价工程师签字盖专用章)
编制时间: |  |  | 复核时间:

## 表10_2_2-12 招标控制价费用表
【表10.2.2-12】
招标控制价费用表
工程名称:南浔新区单元CD-03-03-08A地块商业开发项目（亨通北）一层农贸市场室内装修 |  |  |  |  | 第1页 共1页
序号 | 工程名称 | 金额(元) | 其中：（元） |  |  |  | 备注
|  |  | 暂估价 | 安全文明 施工基本费 | 规费 | 税金
1 | 南浔新区单元CD-03-03-08A地块商业开发项目（亨通北）一层农贸市场室内装修 | 3384098.94 |  | 31793.75 | 136088.87 | 279421.01
1.1 | 房屋建筑与装饰 | 1064770.65 |  | 16629.83 | 70670.43 | 87916.84
1.2 | 安装 | 2319328.29 |  | 15163.92 | 65418.44 | 191504.17
合计 |  | 3384099 |  | 31793.75 | 136088.87 | 279421.01

## 1_表10_2_2-13 【不含单列】单位(专业)工程招
【表10.2.2-13】
单位（专业）工程招标控制价费用表
工程名称:南浔新区单元CD-03-03-08A地块商业开发项目（亨通北）一层农贸市场室内装修-房屋建筑与装饰 |  |  | 标段: | 第1页 共1页
序号 | 费用名称 |  | 计算公式 | 金额 (元) | 备注
1 | 分部分项工程费 |  | ∑(分部分项工程量×综合单价） | 841565.91 | 见表10.2.2-16
1.1 | 其中 | 人工费+机械费 | ∑分部分项（定额人工费+定额机械费） | 223185.2
2 | 措施项目费 |  | （2.1+2.2） | 64617.47
2.1 | 施工技术措施项目费 |  | ∑(技措项目工程量×综合单价） | 46443.62 | 见表10.2.2-16
2.1.1 | 其中 | 人工费+机械费 | ∑技措项目（定额人工费+定额机械费） | 29932.38
2.2 | 施工组织措施项目费 |  | (1.1+2.1.1)×7.18% | 18173.85 | 见表10.2.2-20
2.2.1 | 其中 | 安全文明施工基本费 | (1.1+2.1.1)×6.57% | 16629.83 | 见表10.2.2-20
3 | 其他项目 |  | （3.1+3.2+3.3+3.4）
3.1 | 暂列金额 |  | 3.1.1+3.1.2+3.1.3 |  | 见表10.2.2-21
3.1.1 | 其中 | 标化工地增加费 | 按招标文件规定额度列计 |  | 见表10.2.2-22
3.1.2 |  | 优质工程增加费 | 按招标文件规定额度列计 |  | 见表10.2.2-22
3.1.3 |  | 其他暂列金额 | 按招标文件规定额度列计 |  | 见表10.2.2-22
3.2 | 暂估价 |  | 3.2.1+3.2.2+3.2.3 |  | 见表10.2.2-21
3.2.1 | 其中 | 材料（工程设备）暂估价 | 按招标文件规定额度列计 (或计入综合单价) |  | 见表10.2.2-23
3.2.2 |  | 专业工程暂估价 | 按招标文件规定额度列计 |  | 见表10.2.2-24
3.2.3 |  | 专项技术措施暂估价 | 按招标文件规定额度列计 |  | 见表10.2.2-25
3.3 | 计日工 |  | ∑计日工(暂估数量×综合单价） |  | 见表10.2.2-21
3.4 | 施工总承包服务费 |  | 3.4.1+3.4.2 |  | 见表10.2.2-21
3.4.1 | 其中 | 专业发包工程管理费 | ∑专业发包工程（暂估金额×费率） |  | 见表10.2.2-27
3.4.2 |  | 甲供材料设备管理费 | 甲供材料暂估金额×费率+甲供设备暂估金额×费率 |  | 见表10.2.2-27
4 | 规费 |  | (1.1+2.1.1)×27.92% | 70670.43
5 | 税金 |  | (1+2+3+4)×9% | 87916.84
招标控制价合计 |  |  | 1+2+3+4+5 | 1064770.65

## 1_表10_2_2-16 分部分项工程清单与计价表
【表10.2.2-16】
分部分项工程清单与计价表
单位(专业)工程名称:南浔新区单元CD-03-03-08A地块商业开发项目（亨通北）一层农贸市场室内装修-房屋建筑与装饰 | [5 empty] | 标段: |  |  | 第1页 共16页
序号 | 项目编码 | 项目名称 | 项目特征 | 计量 单位 | 工程量 | 金 额 (元) |  |  |  |  | 备注
[6 empty] | 综合单价 | 合价 | 其中
[8 empty] | 人工费 | 机械费 | 暂估价
|  | 砌筑工程 |  |  |  |  | 31134.73 | 8077.37 | 65.91
1 | 010402001001 | 砌块墙 | 1、砌块品种、规格、强度等级:蒸压砂加气混凝土砌块(B05 A3.5) 2、墙体类型:120厚 3、砂浆强度等级:M5.0专用砂浆砌筑 | m3 | 15.90 | 385.33 | 6126.75 | 1608.92 | 10.49
2 | 010402001002 | 砌块墙 | 1、砌块品种、规格、强度等级:蒸压砂加气混凝土砌块(B05 A3.5) 2、墙体类型:200厚 3、砂浆强度等级:M5.0专用砂浆砌筑 | m3 | 53.34 | 364.86 | 19461.63 | 4437.35 | 35.2
3 | 010401003001 | 实心砖墙 | 1、砌块品种、规格、强度等级:混凝土实心砖墙，MU15 2、墙体类型:,120厚（摊位摊岛） 3、砂浆强度等级:M5.0专用砂浆砌筑 | m3 | 10.11 | 548.6 | 5546.35 | 2031.1 | 20.22
|  | 混凝土及钢筋混凝土工程 |  |  |  |  | 12076.28 | 1673.21 | 84.11
4 | 010503005001 | 过梁 | 1、混凝土种类：商品混凝土 2、混凝土强度等级：C25 | m3 | 0.10 | 562 | 56.2 | 10.79 | 0.05
5 | 010502002001 | 构造柱 | 1、混凝土种类：商品混凝土 2、混凝土强度等级：C25 | m3 | 1.53 | 619.5 | 947.84 | 246.01 | 0.81
6 | 010503004001 | 圈梁 | 1、混凝土种类：商品混凝土 2、混凝土强度等级：C25 | m3 | 1.18 | 562 | 663.16 | 127.3 | 0.63
7 | 010515001001 | 现浇构件钢筋 | 现浇构件圆钢筋HPB300 直径10mm以内 | t | 0.970 | 4902.11 | 4755.05 | 699.6 | 20.69
8 | 010515001002 | 现浇构件钢筋 | 现浇构件圆钢筋HPB300 直径18mm以内 | t | 1.210 | 4672.75 | 5654.03 | 589.51 | 61.93
本页小计 | [6 empty] | 43211.01 | 9750.58 | 150.02
【表10.2.2-16】
分部分项工程清单与计价表
单位(专业)工程名称:南浔新区单元CD-03-03-08A地块商业开发项目（亨通北）一层农贸市场室内装修-房屋建筑与装饰 | [5 empty] | 标段: |  |  | 第2页 共16页
序号 | 项目编码 | 项目名称 | 项目特征 | 计量 单位 | 工程量 | 金 额 (元) |  |  |  |  | 备注
[6 empty] | 综合单价 | 合价 | 其中
[8 empty] | 人工费 | 机械费 | 暂估价
|  | 门窗工程 |  |  |  |  | 13677.9 | 704.43 | 0.05
9 | 010802001001 | 金属（塑钢）门 | 1、门代号：详见图纸 2、门框或扇外围尺寸:详见图纸 3、框材质:型材采用80系列铝合金框； 4、玻璃品种、厚度：12厚钢化玻璃 | m2 | 26.46 | 419.56 | 11101.56 | 563.86
10 | 010801002001 | 木质门带套 | 成品实木门 1、门代号及洞口尺寸：M1821 2、含门锁、闭门器、顺位器等五金材料，含门套，含油漆 3、具体做法详见图纸 | 樘 | 1 | 2211.49 | 2211.49 | 81.38
11 | 010808001001 | 木门窗套 | 电梯门套：木工板基层，黑色镜面不锈钢面层 | m | 5.28 | 69.1 | 364.85 | 59.19 | 0.05
|  | 屋面及防水工程 |  |  |  |  | 7760.85 | 1071.56
12 | 010903002001 | 墙面涂膜防水 | 水产区墙面上翻1800m： 1、JS复合防水涂料一布两涂(布指防水聚酯玻纤布,刷两道涂料,厚度2mm) | m2 | 50.94 | 47.62 | 2425.76 | 543.53
13 | 010904002001 | 楼（地）面涂膜防水 | 地3：1.5厚聚氨酯防水涂料周边卷起500高,四周做成圆弧或钝角 | m2 | 176.60 | 30.21 | 5335.09 | 528.03
|  | 楼地面装饰工程 |  |  |  |  | 48176.34 | 7625.48 | 167.31
本页小计 | [6 empty] | 21438.75 | 1775.99 | 0.05
【表10.2.2-16】
分部分项工程清单与计价表
单位(专业)工程名称:南浔新区单元CD-03-03-08A地块商业开发项目（亨通北）一层农贸市场室内装修-房屋建筑与装饰 | [5 empty] | 标段: |  |  | 第3页 共16页
序号 | 项目编码 | 项目名称 | 项目特征 | 计量 单位 | 工程量 | 金 额 (元) |  |  |  |  | 备注
[6 empty] | 综合单价 | 合价 | 其中
[8 empty] | 人工费 | 机械费 | 暂估价
14 | 040201022001 | 排水沟、截水沟 | 水产区排水沟： 1、60厚混凝土垫层 2、120mm砖砌体 3、1.2厚JS防水涂料 4、10厚水泥沙浆找平层 5、300*600mm白色抛光砖 6、1厚不锈钢包边，热镀锌4#角钢 | m | 12.00 | 261.35 | 3136.2 | 884.64 | 87.48
15 | 040201022002 | 排水沟、截水沟 | 菜场排水沟： 1、60厚混凝土垫层 2、120mm砖砌体 3、JS防水涂料一布两涂 4、15厚水泥砂浆层 5、300*600mm白色抛光砖 | m | 12.90 | 249.71 | 3221.26 | 901.84 | 5.68
16 | 011102003001 | 块料楼地面 | 地2: 1、12厚800*800mm米黄色抛光砖,专业填缝剂填缝 2、10mm厚纯水泥浆的结合层 3、30厚1:3干硬性水泥砂浆结合层,表面撒水泥粉 4、JS复合防水涂料一布两涂(布指防水聚酯玻纤布,刷两道涂料,厚度2mm) 5、最薄处20厚C20细石混凝土找坡层抹平 6、水泥砂浆一道(内掺建筑胶) | m2 | 6.97 | 238.96 | 1665.55 | 361.26 | 3.55
本页小计 | [6 empty] | 8023.01 | 2147.74 | 96.71
【表10.2.2-16】
分部分项工程清单与计价表
单位(专业)工程名称:南浔新区单元CD-03-03-08A地块商业开发项目（亨通北）一层农贸市场室内装修-房屋建筑与装饰 | [5 empty] | 标段: |  |  | 第4页 共16页
序号 | 项目编码 | 项目名称 | 项目特征 | 计量 单位 | 工程量 | 金 额 (元) |  |  |  |  | 备注
[6 empty] | 综合单价 | 合价 | 其中
[8 empty] | 人工费 | 机械费 | 暂估价
17 | 011102001001 | 石材楼地面 | 地3：火烧板楼地面 (燃烧性能等级为A级) 1、20厚芝麻白火烧板 2、30厚1:3干硬性水泥砂浆结合层,表面撒水泥粉 3、20厚1:3水泥砂浆找平层 | m2 | 126.07 | 298.67 | 37653.33 | 5477.74 | 70.6
18 | 01B003 | 瓷砖地面修复 | 原瓷砖地面,局部破损修复 | 项 | 1 | 2500 | 2500
|  | 墙、柱面装饰与隔断、幕墙工程 |  |  |  |  | 254587.98 | 89228.01 | 245.42
19 | 011204003001 | 块料墙面 | 墙1：300*600mm白色抛光砖墙面(耐火性能等级为A级) 1、专用填缝剂 2、300*600mm白色抛光砖贴至1300mm, 纵向密缝,纵横对缝,白水泥擦缝, 3、10mm厚1:2建筑胶水泥砂浆粘结层 4、刷素水泥浆一道 | m2 | 489.17 | 158.7 | 77631.28 | 28993.11 | 78.27
20 | 011204003011 | 块料墙面 | 墙3：800*800mm米白色仿大理石砖墙面(耐火性能等级为A级) 1、专用填缝剂 2、800*800mm米白色仿大理石砖,纵向密缝,纵横对缝,白水泥擦缝 3、10mm厚1:2建筑胶水泥砂浆粘结层 4、刷素水泥浆一道 | m2 | 309.22 | 169.05 | 52273.64 | 13333.57 | 15.46
本页小计 | [6 empty] | 170058.25 | 47804.42 | 164.33
【表10.2.2-16】
分部分项工程清单与计价表
单位(专业)工程名称:南浔新区单元CD-03-03-08A地块商业开发项目（亨通北）一层农贸市场室内装修-房屋建筑与装饰 | [5 empty] | 标段: |  |  | 第5页 共16页
序号 | 项目编码 | 项目名称 | 项目特征 | 计量 单位 | 工程量 | 金 额 (元) |  |  |  |  | 备注
[6 empty] | 综合单价 | 合价 | 其中
[8 empty] | 人工费 | 机械费 | 暂估价
21 | 011204003013 | 块料墙面 | 墙4：300*600mm灰色墙砖墙面(耐火性能等级为A级 1、专用填缝剂 2、300*600mm灰色抛光砖墙面贴,纵向密缝,纵横对缝,白水泥擦缝 3、10mm厚1:2建筑胶水泥砂浆粘结层 4、刷素水泥浆一道 | m2 | 145.03 | 143.3 | 20782.8 | 6253.69 | 7.25
22 | 011204003012 | 块料墙面 | 超市与菜场隔墙： 1、300*600mm白色抛光砖 2、10mm厚1:2建筑胶水泥砂浆粘结层 | m2 | 59.40 | 120.56 | 7161.26 | 2481.73 | 2.97
23 | 011105003001 | 块料踢脚线 | 踢脚： 1、专用填缝剂 2、100mm黑色抛光砖踢脚线 纵向密缝,纵横对缝,白水泥擦缝, 3、10mm厚1:2建筑胶水泥砂浆粘结层 4、刷素水泥浆一道 | m2 | 46.52 | 146.46 | 6813.32 | 3704.39 | 9.77
24 | 011208001001 | 柱（梁）面装饰 | 包柱： 1、2mm厚25*25镀锌方管@600 2、10厚水泥压力板包封，表面挂玻纤网 3、10厚水泥砂浆层 4、10厚专用胶泥，300*600mm灰色抛光砖贴 5、30*30mmL型自粘铝合金压口收边条 6、顶部0.8厚不锈钢包封 7、底部100mm宽黑色抛光砖踢脚线 | m2 | 13.34 | 229.45 | 3060.86 | 1053.06 | 3.34
本页小计 | [6 empty] | 37818.24 | 13492.87 | 23.33
【表10.2.2-16】
分部分项工程清单与计价表
单位(专业)工程名称:南浔新区单元CD-03-03-08A地块商业开发项目（亨通北）一层农贸市场室内装修-房屋建筑与装饰 | [5 empty] | 标段: |  |  | 第6页 共16页
序号 | 项目编码 | 项目名称 | 项目特征 | 计量 单位 | 工程量 | 金 额 (元) |  |  |  |  | 备注
[6 empty] | 综合单价 | 合价 | 其中
[8 empty] | 人工费 | 机械费 | 暂估价
25 | 011201001001 | 墙面一般抹灰 | 新砌砌体： 1、10mm厚1:3水泥砂浆层打底扫毛 2、表面加满铺玻纤网 | m2 | 731.93 | 32.79 | 23999.98 | 14653.24 | 80.51
26 | 011204003004 | 块料墙面 | 蔬菜摊岛： 1、10mm厚1:3水泥砂浆层打底扫毛 刷素水泥浆一道 2、10mm厚1:2建筑胶水泥砂浆粘结层 3、600*600mm白色柔光釉面砖 刷背胶（正面） 4、300*600mm白色面砖,刷背胶（背面） 5、180*800mm米白色抛光砖（顶面） 6、100mm宽黑色抛光砖踢脚线 | m2 | 68.47 | 158.24 | 10834.69 | 4360.17 | 11.64
27 | 011204003005 | 块料墙面 | 肉类摊岛： 1、10mm厚1:3水泥砂浆层打底扫毛 刷素水泥浆一道 2、10mm厚1:2建筑胶水泥砂浆粘结层 3、600*600mm白色柔光釉面砖 刷背胶（正面） 4、300*600mm白色面砖,刷背胶（背面） 5、180*800mm米白色抛光砖（顶面） 6、100mm宽黑色抛光砖踢脚线 | m2 | 42.98 | 158.23 | 6800.73 | 2736.97 | 7.31
本页小计 | [6 empty] | 41635.4 | 21750.38 | 99.46
【表10.2.2-16】
分部分项工程清单与计价表
单位(专业)工程名称:南浔新区单元CD-03-03-08A地块商业开发项目（亨通北）一层农贸市场室内装修-房屋建筑与装饰 | [5 empty] | 标段: |  |  | 第7页 共16页
序号 | 项目编码 | 项目名称 | 项目特征 | 计量 单位 | 工程量 | 金 额 (元) |  |  |  |  | 备注
[6 empty] | 综合单价 | 合价 | 其中
[8 empty] | 人工费 | 机械费 | 暂估价
28 | 011204003006 | 块料墙面 | 豆制品、冷鲜禽摊岛： 1、10mm厚1:3水泥砂浆层打底扫毛 刷素水泥浆一道 2、10mm厚1:2建筑胶水泥砂浆粘结层 3、600*600mm白色柔光釉面砖 刷背胶（正面） 4、300*600mm白色面砖,刷背胶（背面） 5、180*800mm米白色抛光砖（顶面） 6、100mm宽黑色抛光砖踢脚线 | m2 | 40.33 | 158.25 | 6382.22 | 2568.62 | 6.86
29 | 011204003007 | 块料墙面 | 牛羊肉摊岛： 1、10mm厚1:3水泥砂浆层打底扫毛 刷素水泥浆一道 2、10mm厚1:2建筑胶水泥砂浆粘结层 3、600*600mm白色柔光釉面砖 刷背胶（正面） 4、300*600mm白色面砖,刷背胶（背面） 5、180*800mm米白色抛光砖（顶面） 6、100mm宽黑色抛光砖踢脚线 | m2 | 14.27 | 158.22 | 2257.8 | 908.71 | 2.43
本页小计 | [6 empty] | 8640.02 | 3477.33 | 9.29
【表10.2.2-16】
分部分项工程清单与计价表
单位(专业)工程名称:南浔新区单元CD-03-03-08A地块商业开发项目（亨通北）一层农贸市场室内装修-房屋建筑与装饰 | [5 empty] | 标段: |  |  | 第8页 共16页
序号 | 项目编码 | 项目名称 | 项目特征 | 计量 单位 | 工程量 | 金 额 (元) |  |  |  |  | 备注
[6 empty] | 综合单价 | 合价 | 其中
[8 empty] | 人工费 | 机械费 | 暂估价
30 | 011204003008 | 块料墙面 | 水产摊岛： 1、10mm厚1:3水泥砂浆层打底扫毛 刷素水泥浆一道 2、10mm厚1:2建筑胶水泥砂浆粘结层 3、600*600mm白色柔光釉面砖 刷背胶（正面） 4、300*600mm白色面砖,刷背胶（背面） 5、180*800mm米白色抛光砖（顶面） 6、100mm宽黑色抛光砖踢脚线 | m2 | 21.32 | 158.2 | 3372.82 | 1357.44 | 3.62
31 | 011204003009 | 块料墙面 | 熟食摊岛： 1、10mm厚1:3水泥砂浆层打底扫毛 刷素水泥浆一道 2、10mm厚1:2建筑胶水泥砂浆粘结层 3、600*600mm白色柔光釉面砖 刷背胶（正面） 4、300*600mm白色面砖,刷背胶（背面） 5、180*800mm米白色抛光砖（顶面） 6、100mm宽黑色抛光砖踢脚线 | m2 | 17.96 | 158.21 | 2841.45 | 1143.69 | 3.05
本页小计 | [6 empty] | 6214.27 | 2501.13 | 6.67
【表10.2.2-16】
分部分项工程清单与计价表
单位(专业)工程名称:南浔新区单元CD-03-03-08A地块商业开发项目（亨通北）一层农贸市场室内装修-房屋建筑与装饰 | [5 empty] | 标段: |  |  | 第9页 共16页
序号 | 项目编码 | 项目名称 | 项目特征 | 计量 单位 | 工程量 | 金 额 (元) |  |  |  |  | 备注
[6 empty] | 综合单价 | 合价 | 其中
[8 empty] | 人工费 | 机械费 | 暂估价
32 | 011204003010 | 块料墙面 | 检测室矮墙： 1、10mm厚1:3水泥砂浆层打底扫毛 刷素水泥浆一道 2、10mm厚1:2建筑胶水泥砂浆粘结层 3、600*600mm白色柔光釉面砖 刷背胶（正面） 4、300*600mm白色面砖,刷背胶（背面） 5、20厚中国黑花岗岩窗台板，沿边加厚,导45度圆角 6、100mm宽黑色抛光砖踢脚线 | m2 | 7.13 | 189.02 | 1347.71 | 518.35 | 1.21
33 | 011210003001 | 玻璃隔断 | 熟食、检测室： 1、10mm厚钢化定玻 2、带售卖窗口 3、具体做法详见图纸 | m2 | 23.30 | 165.58 | 3858.01 | 732.79
34 | 011207001001 | 墙面装饰板 | 超市区大厅墙面：40*40mm的镀锌方管，间隔600mm一根，灰色铝板干挂2厚 | m2 | 46.91 | 163.95 | 7690.89 | 2044.34 | 11.73
35 | 011207001002 | 墙面装饰板 | 超市墙面：3mm厚50*50mm镀锌方管，木纹色转印，中间贴广告贴纸广告公司深化设计 | m2 | 30.80 | 120 | 3696
36 | 011207001003 | 墙面装饰板 | 农贸区大厅：3mm厚25*25mm镀锌方管骨架，15mm厚免漆板，12mm厚免漆板背板，透明亚克力面层 | m2 | 33.60 | 184.58 | 6201.89 | 1280.83
37 | 011207001004 | 墙面装饰板 | 农贸区大厅：3mm厚25*25mm镀锌方管，12mm厚阻燃板基层，PVC波纹板面层 | m2 | 16.80 | 295.14 | 4958.35 | 620.26
本页小计 | [6 empty] | 27752.85 | 5196.57 | 12.94
【表10.2.2-16】
分部分项工程清单与计价表
单位(专业)工程名称:南浔新区单元CD-03-03-08A地块商业开发项目（亨通北）一层农贸市场室内装修-房屋建筑与装饰 | [5 empty] | 标段: |  |  | 第10页 共16页
序号 | 项目编码 | 项目名称 | 项目特征 | 计量 单位 | 工程量 | 金 额 (元) |  |  |  |  | 备注
[6 empty] | 综合单价 | 合价 | 其中
[8 empty] | 人工费 | 机械费 | 暂估价
38 | 011210002001 | 金属隔断 | 农贸区大厅：4mm厚40*40mm镀锌方管，12mm厚阻燃板基层，PVC波纹板面层，3mm厚木纹色铝塑板面层 | m2 | 13.63 | 192.39 | 2622.28 | 483.05
|  | 天棚工程 |  |  |  |  | 121754.16 | 27467.17 | 1380.86
39 | 011302001001 | 吊顶天棚 | 顶1：U38轻钢龙骨,0.8厚300*300mm铝扣板(燃烧性能等级为A级) 1、0.8厚300*300mm铝扣板吊顶 2、0.6厚T型轻钢副龙骨间距300mm 3、轻钢主龙骨间距600mmm%C8吊杆@600mm 4、墙面弹线,沿线水泥钉固定30mm宽0.6厚铝修边角 5、钢棚横撑 | m2 | 147.33 | 122.17 | 17999.31 | 3882.15
40 | 011302001002 | 吊顶天棚 | 超市大厅顶棚： 1、2mm厚网格60*60mm白色菱形铁丝网焊接 2、白色铝塑板包封 3、12mm厚阻燃板基层 4、3mm厚50*50mm镀锌方管 5、4mm厚40*40mm镀锌方管 6、三角槽灯条 | m2 | 35.41 | 284.71 | 10081.58 | 3017.29 | 1.06
41 | 011302001003 | 吊顶天棚 | 菜场区大厅顶棚： 1、软膜成品构件（UV透光软膜） 2、2mm厚25*25mm镀锌方管 3、12mm厚阻燃板基层 4、三角槽灯条 | m2 | 53.13 | 334.7 | 17782.61 | 4556.96 | 1.59
本页小计 | [6 empty] | 48485.78 | 11939.45 | 2.65
【表10.2.2-16】
分部分项工程清单与计价表
单位(专业)工程名称:南浔新区单元CD-03-03-08A地块商业开发项目（亨通北）一层农贸市场室内装修-房屋建筑与装饰 | [5 empty] | 标段: |  |  | 第11页 共16页
序号 | 项目编码 | 项目名称 | 项目特征 | 计量 单位 | 工程量 | 金 额 (元) |  |  |  |  | 备注
[6 empty] | 综合单价 | 合价 | 其中
[8 empty] | 人工费 | 机械费 | 暂估价
42 | 011302001004 | 吊顶天棚 | 钢结构转换层：CS60主龙骨斜撑，CS60主龙骨横撑通长设置 | m2 | 153.83 | 34.06 | 5239.45 | 2924.31
43 | 011302001005 | 吊顶天棚 | 桥架造型：3mm厚30*30mm镀锌方管，2mm厚20*20mm白色镀锌方管@3000mm，2mm厚网格60*60mm白色菱形铁丝网焊接，具体做法详见图纸 | m2 | 326.59 | 216.33 | 70651.21 | 13086.46 | 1378.21
|  | 油漆、涂料、裱糊工程 |  |  |  |  | 105348.4 | 63222.01
44 | 011407002001 | 天棚喷刷涂料 | 顶2：灰色无机防霉涂料(燃烧性能等级为A级) 1、梁底、楼板底灰色无机防霉涂料喷涂2遍 (市场通顶均需处理) 2、防水腻子2道 | m2 | 2395.16 | 29.14 | 69794.96 | 37963.29
45 | 011407001001 | 墙面喷刷涂料 | 墙2：白色无机涂料 1、白色无机涂料涂抹2遍 2、满刮水性腻子2遍 | m2 | 1593.61 | 22.31 | 35553.44 | 25258.72
|  | 其他装饰工程 |  |  |  |  | 245288.3 | 35777.22 | 2557.9
46 | 011502001001 | 金属装饰线 | 蔬菜摊岛： 1、30mm宽不锈钢护角 2、LED铝合金U型线型灯槽 3、1.2mm厚304不锈钢方管围边 4、10厚钢化玻璃挡条，水泥钉,@600mm | m | 39.35 | 48.2 | 1896.67 | 509.19
本页小计 | [6 empty] | 183135.73 | 79741.97 | 1378.21
【表10.2.2-16】
分部分项工程清单与计价表
单位(专业)工程名称:南浔新区单元CD-03-03-08A地块商业开发项目（亨通北）一层农贸市场室内装修-房屋建筑与装饰 | [5 empty] | 标段: |  |  | 第12页 共16页
序号 | 项目编码 | 项目名称 | 项目特征 | 计量 单位 | 工程量 | 金 额 (元) |  |  |  |  | 备注
[6 empty] | 综合单价 | 合价 | 其中
[8 empty] | 人工费 | 机械费 | 暂估价
47 | 011502001002 | 金属装饰线 | 肉类摊岛： 1、30mm宽不锈钢护角 2、LED铝合金U型线型灯槽 3、1.2mm厚304不锈钢方管围边 | m | 24.70 | 25.14 | 620.96 | 215.63
48 | 011502001006 | 金属装饰线 | 豆制品、冷鲜禽摊岛： 1、30mm宽不锈钢护角 2、LED铝合金U型线型灯槽 3、1.2mm厚304不锈钢方管围边 4、10厚钢化玻璃挡条，水泥钉,@600mm | m | 23.18 | 48 | 1112.64 | 298.33
49 | 011502001007 | 金属装饰线 | 牛羊肉摊岛： 1、30mm宽不锈钢护角 2、LED铝合金U型线型灯槽 3、1.2mm厚304不锈钢方管围边 | m | 8.20 | 26.26 | 215.33 | 75.11
50 | 011502001008 | 金属装饰线 | 水产摊岛： 1、30mm宽不锈钢护角 2、LED铝合金U型线型灯槽 3、1.2mm厚304不锈钢方管围边 4、10厚钢化玻璃挡条，水泥钉,@600mm | m | 11.25 | 48.89 | 550.01 | 148.61
51 | 011502001004 | 金属装饰线 | 熟食摊岛： 1、LED铝合金U型线型灯槽 2、1.2mm厚304不锈钢方管围边 | m | 10.32 | 22.92 | 236.53 | 81.32
本页小计 | [6 empty] | 2735.47 | 819
【表10.2.2-16】
分部分项工程清单与计价表
单位(专业)工程名称:南浔新区单元CD-03-03-08A地块商业开发项目（亨通北）一层农贸市场室内装修-房屋建筑与装饰 | [5 empty] | 标段: |  |  | 第13页 共16页
序号 | 项目编码 | 项目名称 | 项目特征 | 计量 单位 | 工程量 | 金 额 (元) |  |  |  |  | 备注
[6 empty] | 综合单价 | 合价 | 其中
[8 empty] | 人工费 | 机械费 | 暂估价
52 | 011210003003 | 玻璃隔断 | 玻璃栏板：（1.5米高） 1、10mm厚钢化定玻 2、3mm厚30*60mm镀锌方管 3、具体做法详见图纸 | m2 | 36.15 | 340.41 | 12305.82 | 1565.66
53 | 010512008001 | 沟盖板、井盖板、井圈 | 排水沟盖板：8mm宽条形孔@300mm，2厚30*30不锈钢焊接，2厚不锈钢盖板，具体做法详见图纸 | 块 | 24 | 81.44 | 1954.56 | 229.44
54 | 040402016001 | 沟道盖板 | 排水沟盖板：50厚预制板，内配钢筋，具体做法详见图纸 | m | 13.40 | 14.76 | 197.78 | 38.19 | 0.27
55 | 011507001002 | 平面、箱式招牌 | 摊岛灯架（蔬菜)：尺寸300*300，基层4厚40*40mm镀锌方管，12mm厚阻燃板基层，3mm厚灰色铝塑板包封 | m2 | 4.28 | 991.49 | 4243.58 | 1212.82 | 8.26
56 | 011507001003 | 平面、箱式招牌 | 摊岛灯架（蔬菜)：尺寸1000*1500*500，基层4厚40*40mm镀锌方管，12mm厚阻燃板基层，3mm厚灰色铝塑板包封，,350mm高不锈钢发光字 | m2 | 3.00 | 1105.81 | 3317.43 | 918.51 | 6.81
57 | 011507001004 | 平面、箱式招牌 | 摊岛灯架（蔬菜)：尺寸150*500，基层4厚40*40mm镀锌方管，12mm厚阻燃板基层，3mm厚灰色铝塑板包封，,350mm高不锈钢发光字，10mm厚绿色亚力克板 | m2 | 3.48 | 2050.78 | 7136.71 | 1882.78 | 11.21
58 | 011507001005 | 平面、箱式招牌 | 摊岛灯架（肉类、牛羊肉，水产)：尺寸600*200，基层4厚40*40mm镀锌方管，12mm厚阻燃板基层，3mm厚灰色铝塑板包封，,350mm高不锈钢发光字，5mm厚80mm高橙色亚克力板 | m2 | 24.42 | 744.27 | 18175.07 | 4499.39 | 22.22
本页小计 | [6 empty] | 47330.95 | 10346.79 | 48.77
【表10.2.2-16】
分部分项工程清单与计价表
单位(专业)工程名称:南浔新区单元CD-03-03-08A地块商业开发项目（亨通北）一层农贸市场室内装修-房屋建筑与装饰 | [5 empty] | 标段: |  |  | 第14页 共16页
序号 | 项目编码 | 项目名称 | 项目特征 | 计量 单位 | 工程量 | 金 额 (元) |  |  |  |  | 备注
[6 empty] | 综合单价 | 合价 | 其中
[8 empty] | 人工费 | 机械费 | 暂估价
59 | 011507001006 | 平面、箱式招牌 | 摊岛灯架（豆制品、冷鲜禽)：尺寸800*500，基层4厚40*40mm镀锌方管表面喷橙色氟碳漆，亚克力BOX盒子，350mm高不锈钢发光字 | m2 | 17.34 | 753.26 | 13061.53 | 3100.57 | 39.36
60 | 011507001007 | 平面、箱式招牌 | 摊岛灯架（熟食、检测室)：尺寸详见图纸，基层4厚40*40mm镀锌方管，12mm厚阻燃板基层，3mm厚灰色铝塑板包封，,350mm高不锈钢发光字，5mm厚80mm高橙色亚克力板 | m2 | 11.11 | 881.61 | 9794.69 | 2469.64 | 12
61 | 011501001002 | 柜台 | 摊位：3mm厚50*50mm镀锌方管@600，12mm厚阻燃板基层，20mm厚PP板，具体做法详见图纸 | m | 72.33 | 1260.65 | 91182.81 | 16643.86 | 2457.77
62 | 011501020001 | 服务台 | 服务台：尺寸4000*800*1050mm（成品采购） 1、面层材料种类、规格:米白色石材台面板，木饰面（含柜门及抽屉面板）； 2、基层材料种类、规格:饰面板 3、具体做法详见图纸 | 个 | 1 | 45000 | 45000
本页小计 | [6 empty] | 159039.03 | 22214.07 | 2509.13
【表10.2.2-16】
分部分项工程清单与计价表
单位(专业)工程名称:南浔新区单元CD-03-03-08A地块商业开发项目（亨通北）一层农贸市场室内装修-房屋建筑与装饰 | [5 empty] | 标段: |  |  | 第15页 共16页
序号 | 项目编码 | 项目名称 | 项目特征 | 计量 单位 | 工程量 | 金 额 (元) |  |  |  |  | 备注
[6 empty] | 综合单价 | 合价 | 其中
[8 empty] | 人工费 | 机械费 | 暂估价
63 | 011501001001 | 柜台 | 检测室柜台：尺寸3600*578*800mm 1、面层材料种类、规格20厚白色人造石英石台面，18mm木纹防火板饰面（含柜门及抽屉面板）； 2、基层材料种类、规格:18厚木纹防火板基层，25mm木纹防火板隔板； 3、其他：台面板磨圆边，台面板挖孔1个 4、具体做法详见图纸 | m | 3.60 | 1036.76 | 3732.34 | 141.3
64 | 011505010001 | 镜面玻璃 | 5厘银镜,40mm宽不锈钢镶边,具体做法详见图纸 | m2 | 2.16 | 142.53 | 307.86 | 86.57
65 | 011505001001 | 洗漱台 | 20厚黑色花岗岩台面沿边加厚，18mm木纹防火板饰面(柜门)，1厚不锈钢饰面踢脚,具体做法详见图纸 | 个 | 2 | 457.08 | 914.16 | 227.84
66 | 011508002001 | 有机玻璃字 | 造型指示牌广告公司深化设计 | 个 | 3 | 180 | 540
67 | 01B001 | 钢支架 | 氧气泵支架：15厚黑色花岗岩，1厚20*40镀锌方管焊接 | m2 | 0.15 | 913.14 | 136.97 | 9.54
68 | 011502003001 | 石材装饰线 | 50高中国黑花岗岩挡水条 | m | 4.20 | 49.6 | 208.32 | 47
69 | 011502001009 | 金属装饰线 | 30*30mmL型自粘铝合金压口收边条 | m | 351.00 | 16.03 | 5626.53 | 1375.92
70 | 01B004 | 集水井 | 新建集水井，具体做法详见图纸 | 个 | 4 | 350 | 1400
71 | 01B005 | 检修井 | 新建检修井，具体做法详见图纸 | 个 | 2 | 350 | 700
本页小计 | [6 empty] | 13566.18 | 1888.17
【表10.2.2-16】
分部分项工程清单与计价表
单位(专业)工程名称:南浔新区单元CD-03-03-08A地块商业开发项目（亨通北）一层农贸市场室内装修-房屋建筑与装饰 | [5 empty] | 标段: |  |  | 第16页 共16页
序号 | 项目编码 | 项目名称 | 项目特征 | 计量 单位 | 工程量 | 金 额 (元) |  |  |  |  | 备注
[6 empty] | 综合单价 | 合价 | 其中
[8 empty] | 人工费 | 机械费 | 暂估价
72 | 01B006 | 活动盖板 | 新建活动盖板，具体做法详见图纸 | 个 | 37 | 200 | 7400
73 | 01B007 | 肉案 | 银杏木肉案850高，木质方档，4号角钢，具体做法详见图纸 | 个 | 3 | 3500 | 10500
74 | 011508005001 | 吸塑字 | 800高PVC广告字(广告公司深化设计)，外立面底板固定 | 个 | 9 | 220 | 1980
75 | 011507004001 | 宣传栏 | PVC广告宣传栏(广告公司深化设计)，外立面底板固定（1400*800mm） | 块 | 6 | 140 | 840
|  | 拆除工程 |  |  |  |  | 1760.97 | 351.06 | 71.75
76 | 011605001001 | 平面块料拆除 | 室内地砖地面拆除，垃圾装袋堆放至指定位置，外运距离自行考虑 | m2 | 20.24 | 19.07 | 385.98 | 291.25 | 28.13
77 | 011610001001 | 木门窗拆除 | 木门窗拆除，垃圾装袋堆放至指定位置，外运距离自行考虑 | m2 | 2.10 | 20.26 | 42.55 | 35.13
78 | 011601001001 | 砖砌体拆除 | 原有墙体拆除，垃圾装袋堆放至指定位置，外运距离自行考虑 | m3 | 0.76 | 108.47 | 82.44 | 24.68 | 43.62
79 | 01B008 | 地面排水沟开挖 | 室内地面开挖排水沟，垃圾装袋堆放至指定位置，外运距离自行考虑 | m | 25.00 | 50 | 1250
本页小计 | [6 empty] | 22480.97 | 351.06 | 71.75
合计 | [6 empty] | 841565.91 | 235197.52 | 4573.31

## 1_表10_2_2-16 施工技术措施项目清单与计价表
【表10.2.2-16】
施工技术措施项目清单与计价表
单位(专业)工程名称:南浔新区单元CD-03-03-08A地块商业开发项目（亨通北）一层农贸市场室内装修-房屋建筑与装饰 | [5 empty] | 标段: |  |  | 第1页 共1页
序号 | 项目编码 | 项目名称 | 项目特征 | 计量 单位 | 工程量 | 金 额 (元) |  |  |  |  | 备注
[6 empty] | 综合单价 | 合价 | 其中
[8 empty] | 人工费 | 机械费 | 暂估价
|  | 措施项目 |  |  |  |  | 46443.62 | 31044.59 | 1529.91
1 | 011702003001 | 构造柱 | 构造柱 复合木模 | m2 | 37.76 | 50.42 | 1903.86 | 851.11 | 32.85
2 | 011702008001 | 圈梁 | 直形圈梁 复合木模 | m2 | 5.90 | 53.54 | 315.89 | 193.82 | 3.78
3 | 011702009001 | 过梁 | 直形过梁 复合木模 | m2 | 0.96 | 53.54 | 51.4 | 31.54 | 0.61
4 | 011701006001 | 满堂脚手架 | 满堂脚手架基本层5.9m | m2 | 2870.51 | 15.04 | 43172.47 | 29968.12 | 1492.67
5 | 01B002 | 其他措施费 | 为保障工程正常施工，投标单位认为需要的其他措施费;清单中没有列项,投标单位根据自身判断需要增加的措施项目 | 项 | 1 | 1000 | 1000
本页小计 | [6 empty] | 46443.62 | 31044.59 | 1529.91
合计 | [6 empty] | 46443.62 | 31044.59 | 1529.91

## 2_表10_2_2-13 【不含单列】单位(专业)工程招
【表10.2.2-13】
单位（专业）工程招标控制价费用表
工程名称:南浔新区单元CD-03-03-08A地块商业开发项目（亨通北）一层农贸市场室内装修-安装 |  |  | 标段: | 第1页 共1页
序号 | 费用名称 |  | 计算公式 | 金额 (元) | 备注
1 | 分部分项工程费 |  | ∑(分部分项工程量×综合单价） | 2036640.23 | 见表10.2.2-16
1.1 | 其中 | 人工费+机械费 | ∑分部分项（定额人工费+定额机械费） | 211437.3
2 | 措施项目费 |  | （2.1+2.2） | 25765.45
2.1 | 施工技术措施项目费 |  | ∑(技措项目工程量×综合单价） | 9768.58 | 见表10.2.2-16
2.1.1 | 其中 | 人工费+机械费 | ∑技措项目（定额人工费+定额机械费） | 2139.07
2.2 | 施工组织措施项目费 |  | (1.1+2.1.1)×7.49% | 15996.87 | 见表10.2.2-20
2.2.1 | 其中 | 安全文明施工基本费 | (1.1+2.1.1)×7.1% | 15163.92 | 见表10.2.2-20
3 | 其他项目 |  | （3.1+3.2+3.3+3.4）
3.1 | 暂列金额 |  | 3.1.1+3.1.2+3.1.3 |  | 见表10.2.2-21
3.1.1 | 其中 | 标化工地增加费 | 按招标文件规定额度列计 |  | 见表10.2.2-22
3.1.2 |  | 优质工程增加费 | 按招标文件规定额度列计 |  | 见表10.2.2-22
3.1.3 |  | 其他暂列金额 | 按招标文件规定额度列计 |  | 见表10.2.2-22
3.2 | 暂估价 |  | 3.2.1+3.2.2+3.2.3 |  | 见表10.2.2-21
3.2.1 | 其中 | 材料（工程设备）暂估价 | 按招标文件规定额度列计 (或计入综合单价) |  | 见表10.2.2-23
3.2.2 |  | 专业工程暂估价 | 按招标文件规定额度列计 |  | 见表10.2.2-24
3.2.3 |  | 专项技术措施暂估价 | 按招标文件规定额度列计 |  | 见表10.2.2-25
3.3 | 计日工 |  | ∑计日工(暂估数量×综合单价） |  | 见表10.2.2-21
3.4 | 施工总承包服务费 |  | 3.4.1+3.4.2 |  | 见表10.2.2-21
3.4.1 | 其中 | 专业发包工程管理费 | ∑专业发包工程（暂估金额×费率） |  | 见表10.2.2-27
3.4.2 |  | 甲供材料设备管理费 | 甲供材料暂估金额×费率+甲供设备暂估金额×费率 |  | 见表10.2.2-27
4 | 规费 |  | (1.1+2.1.1)×30.63% | 65418.44
5 | 税金 |  | (1+2+3+4)×9% | 191504.17
招标控制价合计 |  |  | 1+2+3+4+5 | 2319328.29

## 2_表10_2_2-16 分部分项工程清单与计价表
【表10.2.2-16】
分部分项工程清单与计价表
单位(专业)工程名称:南浔新区单元CD-03-03-08A地块商业开发项目（亨通北）一层农贸市场室内装修-安装 | [5 empty] | 标段: |  |  | 第1页 共61页
序号 | 项目编码 | 项目名称 | 项目特征 | 计量 单位 | 工程量 | 金 额 (元) |  |  |  |  | 备注
[6 empty] | 综合单价 | 合价 | 其中
[8 empty] | 人工费 | 机械费 | 暂估价
|  | 电气 |  |  |  |  | 679429.97 | 117904.22 | 1762.74
1 | 030404017001 | 配电箱 | 成套配电箱明装 AP1，焊压铜接线端子安装，箱内元器件详见系统图，配电箱接地、调试 | 台 | 1 | 4226.71 | 4226.71 | 175.2
2 | 030404017007 | 配电箱 | 成套配电箱暗装 ALGG，焊压铜接线端子安装，箱内元器件详见系统图，配电箱接地、调试 | 台 | 1 | 3397.05 | 3397.05 | 210.24
3 | 030404017008 | 配电箱 | 成套配电箱暗装 ALGG2，焊压铜接线端子安装，箱内元器件详见系统图，配电箱接地、调试 | 台 | 1 | 6862.05 | 6862.05 | 210.24
4 | 030404017009 | 配电箱 | 成套配电箱AL1安装，柱子上明装、墙体内暗装，焊压铜接线端子安装，箱内元器件详见系统图，配电箱接地、调试 | 台 | 5 | 747.05 | 3735.25 | 1051.2
5 | 030404017010 | 配电箱 | 成套配电箱AL2安装，柱子上明装、墙体内暗装，焊压铜接线端子安装，箱内元器件详见系统图，配电箱接地、调试 | 台 | 2 | 922.05 | 1844.1 | 420.48
6 | 030404017011 | 配电箱 | 成套配电箱AL3安装，柱子上明装、墙体内暗装，焊压铜接线端子安装，箱内元器件详见系统图，配电箱接地、调试 | 台 | 2 | 1067.05 | 2134.1 | 420.48
7 | 030404017012 | 配电箱 | 成套配电箱暗装 ALZM，焊压铜接线端子安装，箱内元器件详见系统图，配电箱接地、调试 | 台 | 1 | 4547.05 | 4547.05 | 210.24
本页小计 | [6 empty] | 26746.31 | 2698.08
【表10.2.2-16】
分部分项工程清单与计价表
单位(专业)工程名称:南浔新区单元CD-03-03-08A地块商业开发项目（亨通北）一层农贸市场室内装修-安装 | [5 empty] | 标段: |  |  | 第2页 共61页
序号 | 项目编码 | 项目名称 | 项目特征 | 计量 单位 | 工程量 | 金 额 (元) |  |  |  |  | 备注
[6 empty] | 综合单价 | 合价 | 其中
[8 empty] | 人工费 | 机械费 | 暂估价
8 | 030404017013 | 配电箱 | 室外成套配电箱落地安装 APKT1，IP55防雨型，焊压铜接线端子安装，箱内元器件详见系统图，配电箱接地、调试 | 台 | 1 | 4168.24 | 4168.24 | 276.38 | 79.41
9 | 030404017014 | 配电箱 | 室外成套配电箱落地安装 APKT2，IP55防雨型，焊压铜接线端子安装，箱内元器件详见系统图，配电箱接地、调试 | 台 | 1 | 5373.24 | 5373.24 | 276.38 | 79.41
10 | 030404017015 | 配电箱 | 成套配电箱暗装 P1-1~5，仅按现有图纸做预留，出线回路待二次深化设计 | 台 | 5 | 562.05 | 2810.25 | 1051.2
11 | 030411003001 | 桥架 | 钢制热镀锌槽式防火桥架安装 200*100，桥架零件安装，接地安装 | m | 65.91 | 127.35 | 8393.64 | 1256.9 | 69.21
12 | 030411003002 | 桥架 | 钢制热镀锌槽式防火桥架安装 300*100，桥架零件安装，接地安装 | m | 113.56 | 158.19 | 17964.06 | 2165.59 | 119.24
13 | 030411003003 | 桥架 | 槽式不锈钢防雨桥架安装 200*100，桥架零件安装，接地安装 | m | 3.50 | 176.37 | 617.3 | 66.75 | 3.68
14 | 030413001001 | 铁构件 | 电缆桥架支撑架安装，支架除锈后刷防锈漆二道，调和漆二道 | kg | 241.65 | 9.82 | 2373 | 862.69 | 91.83
15 | 030411001001 | 配管 | 砖、混凝土结构明配焊接钢管 SC100，含钢管接地 | m | 36.31 | 111.22 | 4038.4 | 1026.12 | 6.54
16 | 030411001002 | 配管 | 砖、混凝土结构明配焊接钢管 SC65，含钢管接地 | m | 74.52 | 56.15 | 4184.3 | 1344.34 | 40.99
17 | 030411001009 | 配管 | 砖、混凝土结构暗配焊接钢管 SC50，含钢管接地 | m | 41.42 | 39.83 | 1649.76 | 501.6 | 19.47
本页小计 | [6 empty] | 51572.19 | 8827.95 | 509.78
【表10.2.2-16】
分部分项工程清单与计价表
单位(专业)工程名称:南浔新区单元CD-03-03-08A地块商业开发项目（亨通北）一层农贸市场室内装修-安装 | [5 empty] | 标段: |  |  | 第3页 共61页
序号 | 项目编码 | 项目名称 | 项目特征 | 计量 单位 | 工程量 | 金 额 (元) |  |  |  |  | 备注
[6 empty] | 综合单价 | 合价 | 其中
[8 empty] | 人工费 | 机械费 | 暂估价
18 | 030411001010 | 配管 | 砖、混凝土结构暗配焊接钢管 SC40，含钢管接地 | m | 186.21 | 32.59 | 6068.58 | 2113.48 | 78.21
19 | 030411001003 | 配管 | 砖、混凝土结构暗配焊接钢管 SC32，含钢管接地 | m | 67.60 | 24.54 | 1658.9 | 473.88 | 22.98
20 | 030411001004 | 配管 | 砖、混凝土结构暗配焊接钢管 SC20，含钢管接地 | m | 823.91 | 14.85 | 12235.06 | 4515.03 | 189.5
21 | 030411001011 | 配管 | 砖、混凝土结构暗配镀锌钢管 RC20，含钢管接地 | m | 824.65 | 17.6 | 14513.84 | 4651.03 | 41.23
22 | 030411001005 | 配管 | 砖、混凝土结构暗配JDG管 JDG32，含钢管接地 | m | 119.78 | 17.56 | 2103.34 | 716.28 | 8.38
23 | 030411001006 | 配管 | 砖、混凝土结构暗配JDG管 JDG25，含钢管接地 | m | 4570.08 | 14.58 | 66631.77 | 25638.15 | 319.91
24 | 030411001007 | 配管 | 砖、混凝土结构暗配JDG管 JDG20，含钢管接地 | m | 430.32 | 10.72 | 4613.03 | 1751.4 | 21.52
25 | 030411001008 | 配管 | 吊顶内金属软管敷设 DN20 | m | 1225.00 | 14.06 | 17223.5 | 8036
26 | 030408001001 | 电力电缆 | 铜芯电力电缆敷设 WDZB1-YJY-4*95+1*50 | m | 107.51 | 323.9 | 34822.49 | 981.57 | 101.06
27 | 030408001002 | 电力电缆 | 铜芯电力电缆敷设 WDZB1-YJY-4*35+1*16 | m | 224.59 | 123.37 | 27707.67 | 1033.11 | 26.95
28 | 030408001003 | 电力电缆 | 铜芯电力电缆敷设 WDZB1-YJY-4*25+1*16 | m | 132.72 | 93.04 | 12348.27 | 305.26 | 7.96
本页小计 | [6 empty] | 199926.45 | 50215.19 | 817.7
【表10.2.2-16】
分部分项工程清单与计价表
单位(专业)工程名称:南浔新区单元CD-03-03-08A地块商业开发项目（亨通北）一层农贸市场室内装修-安装 | [5 empty] | 标段: |  |  | 第4页 共61页
序号 | 项目编码 | 项目名称 | 项目特征 | 计量 单位 | 工程量 | 金 额 (元) |  |  |  |  | 备注
[6 empty] | 综合单价 | 合价 | 其中
[8 empty] | 人工费 | 机械费 | 暂估价
29 | 030408001004 | 电力电缆 | 铜芯电力电缆敷设 WDZB1-YJY-5*16 | m | 4.49 | 65.92 | 295.98 | 10.33 | 0.27
30 | 030408001005 | 电力电缆 | 铜芯电力电缆敷设 WDZB1-YJY-5*10 | m | 556.40 | 45.41 | 25266.12 | 1023.78 | 27.82
31 | 030408001006 | 电力电缆 | 铜芯电力电缆敷设 WDZB1-YJY-3*10 | m | 225.42 | 28.84 | 6501.11 | 414.77 | 11.27
32 | 030408001007 | 电力电缆 | 铜芯电力电缆敷设 WDZB1-YJY-5*6 | m | 349.89 | 29.13 | 10192.3 | 643.8 | 17.49
33 | 030408001008 | 电力电缆 | 铜芯电力电缆敷设 YCW-2*2.5 | m | 1582.51 | 8.49 | 13435.51 | 2911.82 | 79.13
34 | 030408006004 | 电力电缆头 | 户内干包终端头制安 1kV以下截面120mm2以下 | 个 | 2 | 168.38 | 336.76 | 102.2
35 | 030408006003 | 电力电缆头 | 户内干包终端头制安 1kV以下截面35mm2以下 | 个 | 8 | 91.9 | 735.2 | 249.92
36 | 030408006002 | 电力电缆头 | 户内干包终端头制安 1kV以下截面25mm2以下 | 个 | 6 | 36.76 | 220.56 | 75
37 | 030408006001 | 电力电缆头 | 户内干包终端头制安 1kV以下截面10mm2以下 | 个 | 28 | 27.57 | 771.96 | 262.36
38 | 030411004001 | 配线 | 管内穿线 WDZB1-BYJ-2.5 | m | 894.24 | 3.05 | 2727.43 | 590.2
39 | 030411004002 | 配线 | 管内穿线 WDZB1-BYJR-2.5 | m | 327.76 | 3.25 | 1065.22 | 216.32
40 | 030411004007 | 配线 | 管内穿线 WDZN-BYJ-2.5 | m | 1846.90 | 3.35 | 6187.12 | 1218.95
41 | 030411004003 | 配线 | 管内穿线 WDZB1-BYJ-4 | m | 11135.50 | 4.08 | 45432.84 | 6792.66
42 | 030411004004 | 配线 | 管内穿线 WDZB1-BYJR-4 | m | 5477.16 | 4.36 | 23880.42 | 3341.07
本页小计 | [6 empty] | 137048.53 | 17853.18 | 135.98
【表10.2.2-16】
分部分项工程清单与计价表
单位(专业)工程名称:南浔新区单元CD-03-03-08A地块商业开发项目（亨通北）一层农贸市场室内装修-安装 | [5 empty] | 标段: |  |  | 第5页 共61页
序号 | 项目编码 | 项目名称 | 项目特征 | 计量 单位 | 工程量 | 金 额 (元) |  |  |  |  | 备注
[6 empty] | 综合单价 | 合价 | 其中
[8 empty] | 人工费 | 机械费 | 暂估价
43 | 030411004005 | 配线 | 管内穿线 WDZB1-BYJ-6 | m | 845.38 | 5.51 | 4658.04 | 515.68
44 | 030411004006 | 配线 | 管内穿线 WDZB1-BYJR-6 | m | 422.69 | 5.96 | 2519.23 | 257.84
45 | 030411004017 | 配线 | 线槽配线 WDZB1-BYJ-2.5 | m | 5.10 | 3 | 15.3 | 3.88
46 | 030411004018 | 配线 | 线槽配线 WDZB1-BYJR-2.5 | m | 2.55 | 3.19 | 8.13 | 1.94
47 | 030411004019 | 配线 | 线槽配线 WDZB1-BYJ-4 | m | 3482.36 | 4.37 | 15217.91 | 3203.77
48 | 030411004020 | 配线 | 线槽配线 WDZB1-BYJR-4 | m | 1741.18 | 4.64 | 8079.08 | 1601.89
49 | 030411004021 | 配线 | 线槽配线 WDZB1-BYJ-6 | m | 104.18 | 5.73 | 596.95 | 95.85
50 | 030411004022 | 配线 | 线槽配线 WDZB1-BYJR-6 | m | 52.09 | 6.16 | 320.87 | 47.92
51 | 030412005001 | 荧光灯 | 300*600嵌入式面板灯安装 48W，含光源 | 套 | 21 | 319.48 | 6709.08 | 480.06
52 | 030412001001 | 普通灯具 | LED生鲜灯安装 50W (卤味淡红光,色温3000K,红色灯罩)，含光源 | 套 | 12 | 168.87 | 2026.44 | 91.44
53 | 030412004001 | 装饰灯 | LED生鲜射灯安装 12W，含光源 | 套 | 139 | 83.73 | 11638.47 | 854.85
54 | 030412005002 | 荧光灯 | 紫外线灯安装 20W，含光源 | 套 | 2 | 149.53 | 299.06 | 32.52
55 | 030412001002 | 普通灯具 | 灭蝇灯安装 30W，含光源 | 套 | 4 | 179.28 | 717.12 | 65.72
本页小计 | [6 empty] | 52805.68 | 7253.36
【表10.2.2-16】
分部分项工程清单与计价表
单位(专业)工程名称:南浔新区单元CD-03-03-08A地块商业开发项目（亨通北）一层农贸市场室内装修-安装 | [5 empty] | 标段: |  |  | 第6页 共61页
序号 | 项目编码 | 项目名称 | 项目特征 | 计量 单位 | 工程量 | 金 额 (元) |  |  |  |  | 备注
[6 empty] | 综合单价 | 合价 | 其中
[8 empty] | 人工费 | 机械费 | 暂估价
56 | 030412005003 | 荧光灯 | 200*1000mm吊装面板灯安装 48W，含光源 | 套 | 29 | 319.83 | 9275.07 | 437.03
57 | 030412005004 | 荧光灯 | LED灯管安装 36W，含光源 | 套 | 223 | 68.73 | 15326.79 | 3625.98
58 | 030412004002 | 装饰灯 | 吊装筒灯安装 28W，含光源 | 套 | 795 | 103.22 | 82059.9 | 6057.9
59 | 030412004003 | 装饰灯 | 12V LED软灯条安装 20w/m，含光源 | m | 231.84 | 49.74 | 11531.72 | 3405.73
60 | 030412004004 | 装饰灯 | 6V 三角槽灯带安装 12w/m，含光源 | m | 137.16 | 44.14 | 6054.24 | 2014.88
61 | 030412004012 | 装饰灯 | 安全出口标志灯壁装 TY-BLJC I系列 3W | 套 | 10 | 105.04 | 1050.4 | 182.1
62 | 030412004013 | 装饰灯 | 直通室外标志灯壁装 TY-BLJC I系列 3W | 套 | 6 | 105.04 | 630.24 | 109.26
63 | 030412004014 | 装饰灯 | 方向标志灯（单向）吊装 TY-BLJC I系列 3W | 套 | 29 | 111.64 | 3237.56 | 619.44
64 | 030412004015 | 装饰灯 | 方向标志灯（双向）吊装 TY-BLJC I系列 3W | 套 | 7 | 127.04 | 889.28 | 149.52
65 | 030412004016 | 装饰灯 | 消防应急照明灯具吸顶安装 TY-ZFJC系列 6W | 套 | 43 | 131.79 | 5666.97 | 783.03
66 | 030412004017 | 装饰灯 | 多信息复合标志灯（单面）吊装 TY-BLJC I系列 3W | 套 | 5 | 111.64 | 558.2 | 106.8
67 | 030412004018 | 装饰灯 | 多信息复合标志灯（双面）吊装 TY-BLJC I系列 3W | 套 | 4 | 127.04 | 508.16 | 85.44
68 | 030412004019 | 装饰灯 | 应急照明灯壁装 TY-BLJC I系列 10W | 套 | 8 | 162.16 | 1297.28 | 145.68
本页小计 | [6 empty] | 138085.81 | 17722.79
【表10.2.2-16】
分部分项工程清单与计价表
单位(专业)工程名称:南浔新区单元CD-03-03-08A地块商业开发项目（亨通北）一层农贸市场室内装修-安装 | [5 empty] | 标段: |  |  | 第7页 共61页
序号 | 项目编码 | 项目名称 | 项目特征 | 计量 单位 | 工程量 | 金 额 (元) |  |  |  |  | 备注
[6 empty] | 综合单价 | 合价 | 其中
[8 empty] | 人工费 | 机械费 | 暂估价
69 | 030412004020 | 装饰灯 | 地面方向标志灯（单向）安装 LED-3W | 套 | 232 | 181.74 | 42163.68 | 4939.28
70 | 030412004021 | 装饰灯 | 地面方向标志灯（双向）安装 LED-3W | 套 | 11 | 181.74 | 1999.14 | 234.19
71 | 030404034001 | 照明开关 | 单联单极开关安装 250V 10A | 个 | 9 | 16.4 | 147.6 | 64.35
72 | 030404034002 | 照明开关 | 单联双极开关安装 250V 10A | 个 | 9 | 18.84 | 169.56 | 64.35
73 | 030404034003 | 照明开关 | 单联三极开关安装 250V 10A | 个 | 10 | 21.91 | 219.1 | 71.5
74 | 030404034004 | 照明开关 | 单联四极开关安装 250V 10A | 个 | 6 | 25.02 | 150.12 | 43.8
75 | 030404035001 | 插座 | 安全型双联二三极插座安装 250V 10A 防尘防水防溅 | 个 | 60 | 20.23 | 1213.8 | 506.4
76 | 030404035006 | 插座 | 氧气泵插座安装 250V 10A 防尘防水防溅安全型 | 个 | 2 | 24 | 48 | 16.88
77 | 030404035004 | 插座 | 冰柜插座安装 250V 10A | 个 | 1 | 20.23 | 20.23 | 8.44
78 | 030404035007 | 插座 | 灭蝇灯插座安装 250V 10A | 个 | 3 | 20.23 | 60.69 | 25.32
79 | 030404035005 | 插座 | 地面插座安装 250V 10A | 个 | 62 | 153.76 | 9533.12 | 680.14
80 | 030404035002 | 插座 | 显示器插座安装 250V 16A | 个 | 13 | 22.25 | 289.25 | 109.72
81 | 030404035003 | 插座 | 空调插座安装 250V 15A | 个 | 7 | 22.25 | 155.75 | 59.08
82 | 030411006001 | 接线盒 | 钢制开关盒、插座盒安装 | 个 | 182 | 8.34 | 1517.88 | 576.94
本页小计 | [6 empty] | 57687.92 | 7400.39
【表10.2.2-16】
分部分项工程清单与计价表
单位(专业)工程名称:南浔新区单元CD-03-03-08A地块商业开发项目（亨通北）一层农贸市场室内装修-安装 | [5 empty] | 标段: |  |  | 第8页 共61页
序号 | 项目编码 | 项目名称 | 项目特征 | 计量 单位 | 工程量 | 金 额 (元) |  |  |  |  | 备注
[6 empty] | 综合单价 | 合价 | 其中
[8 empty] | 人工费 | 机械费 | 暂估价
83 | 030411006002 | 接线盒 | 钢制接线盒安装 | 个 | 1580 | 8.61 | 13603.8 | 4755.8
84 | 030414006001 | 事故照明切换装置 | 事故照明切换调试 | 系统 | 2 | 160.82 | 321.64 | 182.8 | 60.56
85 | 030414004001 | 自动投入装置 | 低压双电源自动切换装置调试 | 套 | 4 | 65.34 | 261.36 | 101.16 | 95.32
86 | 030414002001 | 送配电装置系统 | 1kV以下交流供电系统调试(综合) | 系统 | 6 | 228.38 | 1370.28 | 893.52 | 143.4
|  | 给排水 |  |  |  |  | 54761.9 | 4805.34 | 40.94
87 | 031001006007 | 塑料管 | 室内塑料排水管（粘接）UPVC管 DN150 含管道及管件安装，灌水试验 | m | 0.91 | 70.5 | 64.16 | 18.15
88 | 031001006001 | 塑料管 | 室内塑料排水管（粘接）UPVC管 DN100 含管道及管件安装，灌水试验 | m | 29.64 | 44.62 | 1322.54 | 390.36
89 | 031001006002 | 塑料管 | 室内塑料排水管（粘接）UPVC管 DN75 含管道及管件安装，灌水试验 | m | 35.57 | 28.69 | 1020.5 | 386.29
90 | 031001006003 | 塑料管 | 室内塑料排水管（粘接）UPVC管 DN50 含管道及管件安装，灌水试验 | m | 15.00 | 20.53 | 307.95 | 133.65
91 | 031001006008 | 塑料管 | 室内塑料给水管（热熔连接） PP-R管 DN50 含管件、管道消毒、冲洗、试压 | m | 9.39 | 55.89 | 524.81 | 119.16 | 1.69
92 | 031001006009 | 塑料管 | 室内塑料给水管（热熔连接） PP-R管 DN40 含管件、管道消毒、冲洗、试压 | m | 8.79 | 42.12 | 370.23 | 108.56 | 0.97
本页小计 | [6 empty] | 19167.27 | 7089.45 | 301.94
【表10.2.2-16】
分部分项工程清单与计价表
单位(专业)工程名称:南浔新区单元CD-03-03-08A地块商业开发项目（亨通北）一层农贸市场室内装修-安装 | [5 empty] | 标段: |  |  | 第9页 共61页
序号 | 项目编码 | 项目名称 | 项目特征 | 计量 单位 | 工程量 | 金 额 (元) |  |  |  |  | 备注
[6 empty] | 综合单价 | 合价 | 其中
[8 empty] | 人工费 | 机械费 | 暂估价
93 | 031001006010 | 塑料管 | 室内塑料给水管（热熔连接） PP-R管 DN32 含管件、管道消毒、冲洗、试压 | m | 10.44 | 29.57 | 308.71 | 105.34 | 1.15
94 | 031001006004 | 塑料管 | 室内塑料给水管（热熔连接） PP-R管 DN25 含管件、管道消毒、冲洗、试压 | m | 89.46 | 22.81 | 2040.58 | 781.88 | 9.84
95 | 031001006005 | 塑料管 | 室内塑料给水管（热熔连接） PP-R管 DN20 含管件、管道消毒、冲洗、试压 | m | 83.43 | 18.06 | 1506.75 | 658.26 | 9.18
96 | 031001006006 | 塑料管 | 室内塑料给水管（热熔连接） PP-R管 DN15 含管件、管道消毒、冲洗、试压 | m | 80.00 | 15.18 | 1214.4 | 564.8 | 8.8
97 | 031003001001 | 螺纹阀门 | 铜制截止阀安装 DN50 | 个 | 1 | 234.54 | 234.54 | 18.1 | 0.73
98 | 031003001002 | 螺纹阀门 | 铜制截止阀安装 DN25 | 个 | 1 | 68.13 | 68.13 | 8.61 | 0.31
99 | 031003001003 | 螺纹阀门 | 伸缩软接头安装 DN25 | 个 | 1 | 63.33 | 63.33 | 8.61 | 0.31
100 | 031003013001 | 水表 | 螺纹水表组成安装 DN20，含截止阀一只 | 组 | 4 | 151.99 | 607.96 | 113.88 | 2.24
101 | 031003013002 | 水表 | 螺纹水表组成安装 DN15，含截止阀一只 | 组 | 11 | 122.61 | 1348.71 | 266.64 | 5.72
102 | 031004004001 | 洗涤盆 | 不锈钢水槽安装,配套龙头,含角阀下水,金属软管等配件 | 组 | 14 | 1432.59 | 20056.26 | 413.98
103 | 031004004002 | 洗涤盆 | 成品不锈钢剖鱼台安装,配套龙头,含角阀下水,金属软管等配件 | 组 | 2 | 1826.49 | 3652.98 | 59.14
本页小计 | [6 empty] | 31102.35 | 2999.24 | 38.28
【表10.2.2-16】
分部分项工程清单与计价表
单位(专业)工程名称:南浔新区单元CD-03-03-08A地块商业开发项目（亨通北）一层农贸市场室内装修-安装 | [5 empty] | 标段: |  |  | 第10页 共61页
序号 | 项目编码 | 项目名称 | 项目特征 | 计量 单位 | 工程量 | 金 额 (元) |  |  |  |  | 备注
[6 empty] | 综合单价 | 合价 | 其中
[8 empty] | 人工费 | 机械费 | 暂估价
104 | 031004004003 | 洗涤盆 | 定制鱼盆安装,含配件 | 组 | 17 | 1134.64 | 19288.88 | 502.69
105 | 031004014001 | 给、排水附(配)件 | 地漏安装 DN50 | 个 | 14 | 48.92 | 684.88 | 143.64
106 | 031004014002 | 给、排水附(配)件 | 不锈钢水龙头安装 DN15 | 个 | 2 | 37.8 | 75.6 | 3.6
|  | 消火栓 |  |  |  |  | 16388.4 | 4074.51 | 191.96
107 | 030901002002 | 消火栓钢管 | 内外壁热浸镀锌钢管（沟槽连接） DN65 水冲洗，水压试验，含沟槽配件 | m | 77.72 | 78.23 | 6080.04 | 2026.94 | 23.32
108 | 030901010002 | 室内消火栓 | 单栓带消防软管卷盘组合式消防柜（减压稳压型）安装，栓口离地1.10米安装，箱内放一条φ65mm,L=25m水带及φ19mm的水枪，消防软管卷盘1套，MF/ABC4干粉灭火器两具 | 套 | 7 | 1131.96 | 7923.72 | 947.73 | 16.52
109 | 031201001001 | 管道刷油 | 管道刷油，刷红丹防锈漆二遍,调和漆二遍 | m2 | 18.55 | 18.78 | 348.37 | 155.26
110 | 031002001001 | 管道支吊架 | 一般管架制作安装 | Kg | 104.32 | 15.16 | 1581.49 | 719.81 | 95.97
111 | 031201003001 | 金属结构刷油 | 管道支架除锈、刷油，刷防锈漆二遍,调和漆二遍 | kg | 104.32 | 2.17 | 226.37 | 95.97 | 31.3
112 | 030905002001 | 水灭火控制装置调试 | 消火栓灭火系统调试 | 点 | 7 | 32.63 | 228.41 | 128.8 | 24.85
|  | 喷淋 |  |  |  |  | 14047.36 | 115.49 | 13.74
本页小计 | [6 empty] | 36437.76 | 4724.44 | 191.96
【表10.2.2-16】
分部分项工程清单与计价表
单位(专业)工程名称:南浔新区单元CD-03-03-08A地块商业开发项目（亨通北）一层农贸市场室内装修-安装 | [5 empty] | 标段: |  |  | 第11页 共61页
序号 | 项目编码 | 项目名称 | 项目特征 | 计量 单位 | 工程量 | 金 额 (元) |  |  |  |  | 备注
[6 empty] | 综合单价 | 合价 | 其中
[8 empty] | 人工费 | 机械费 | 暂估价
113 | 03B001 | 喷淋整改 | 喷淋系统整改，本次装修需吊顶区域原上喷的喷淋头点位改为下喷，含整改需要配套的吊顶型喷头、管材、管件、支架等，投标单位根据装修图纸结合现场，按项综合考虑报价，该费用为一次性报价，结算时不做调整 | 项 | 1 | 13870 | 13870
114 | 030905002003 | 水灭火控制装置调试 | 自动喷水灭火系统调试 | 点 | 1 | 177.36 | 177.36 | 115.49 | 13.74
|  | 消防电气 |  |  |  |  | 7413.77 | 1346.56 | 61.53
115 | 03B005 | 消防电气整改 | 消防火灾报警系统整改，本次装修需吊顶区域原结构顶板的烟感、消防广播、隔离、模块等点位移位整改，先拆除，再次安装（原设备利用），含整改需要配套的金属软管及线材等，投标单位根据装修图纸结合现场，按项综合考虑报价，该费用为一次性报价，结算时不做调整 | 项 | 1 | 5510 | 5510
116 | 030905001001 | 自动报警系统调试 | 自动报警系统调试 | 系统 | 1 | 1903.77 | 1903.77 | 1346.56 | 61.53
|  | 通风空调 |  |  |  |  | 773908.62 | 56795.28 | 2456.87
117 | 030702001004 | 碳钢通风管道 | 镀锌薄钢板矩形风管(δ=0.6mm以内咬口)长边长（mm）≤1000；含风管法兰、螺栓、垫片等配件的制作安装，风管支吊架制安、刷漆，风管咬口及法兰刷漆，风管漏光检测、漏风试验 | m2 | 8.42 | 112.29 | 945.48 | 393.05 | 19.53
本页小计 | [6 empty] | 22406.61 | 1855.1 | 94.8
【表10.2.2-16】
分部分项工程清单与计价表
单位(专业)工程名称:南浔新区单元CD-03-03-08A地块商业开发项目（亨通北）一层农贸市场室内装修-安装 | [5 empty] | 标段: |  |  | 第12页 共61页
序号 | 项目编码 | 项目名称 | 项目特征 | 计量 单位 | 工程量 | 金 额 (元) |  |  |  |  | 备注
[6 empty] | 综合单价 | 合价 | 其中
[8 empty] | 人工费 | 机械费 | 暂估价
118 | 030702001005 | 碳钢通风管道 | 镀锌薄钢板矩形风管(δ=0.5mm以内咬口)长边长（mm）≤450；含风管法兰、螺栓、垫片等配件的制作安装，风管支吊架制安、刷漆，风管咬口及法兰刷漆，风管漏光检测、漏风试验 | m2 | 291.87 | 111.25 | 32470.54 | 16029.5 | 793.89
119 | 030702001006 | 碳钢通风管道 | 镀锌薄钢板矩形风管(δ=0.5mm以内咬口)长边长（mm）≤320；含风管法兰、螺栓、垫片等配件的制作安装，风管支吊架制安、刷漆，风管咬口及法兰刷漆，风管漏光检测、漏风试验 | m2 | 157.96 | 141.05 | 22280.26 | 11720.63 | 709.24
120 | 030703019001 | 柔性接口 | 柔性不燃材料软接头 | m2 | 6.28 | 239.66 | 1505.06 | 493.29 | 10.42
121 | 030701003005 | 空调器 | 空调室外机安装 制冷量:96KW 制冷功率:27KW 制热量:108KW 制热功率:26KW 重量:1000Kg 含基础制作安装，弹簧减震垫安装 | 台 | 1 | 71134.64 | 71134.64 | 516.99 | 23.79
122 | 030701003008 | 空调器 | 空调室外机安装 制冷量:157KW 制冷功率:46KW 制热量:175KW 制热功率:44KW 重量:1460Kg 含基础制作安装，弹簧减震垫安装 | 台 | 2 | 104068.72 | 208137.44 | 1249.46 | 73.2
123 | 030701004006 | 风机盘管 | 空调室内机安装 制冷量:2.8KW 制冷功率:60W 随机配线控器、控制线、配管，设备支吊架制作安装、刷漆，吊装减震器安装 | 台 | 4 | 2761.33 | 11045.32 | 628.96 | 50.72
本页小计 | [6 empty] | 346573.26 | 30638.83 | 1661.26
【表10.2.2-16】
分部分项工程清单与计价表
单位(专业)工程名称:南浔新区单元CD-03-03-08A地块商业开发项目（亨通北）一层农贸市场室内装修-安装 | [5 empty] | 标段: |  |  | 第13页 共61页
序号 | 项目编码 | 项目名称 | 项目特征 | 计量 单位 | 工程量 | 金 额 (元) |  |  |  |  | 备注
[6 empty] | 综合单价 | 合价 | 其中
[8 empty] | 人工费 | 机械费 | 暂估价
124 | 030701004012 | 风机盘管 | 空调室内机安装 制冷量:10.0KW 制冷功率:90W 随机配线控器、控制线、配管，设备支吊架制作安装、刷漆，吊装减震器安装 | 台 | 1 | 4201.33 | 4201.33 | 157.24 | 12.68
125 | 030701004014 | 风机盘管 | 空调室内机安装 制冷量:14.0KW 制冷功率:130W 随机配线控器、控制线、配管，设备支吊架制作安装、刷漆，吊装减震器安装 | 台 | 28 | 4671.33 | 130797.24 | 4402.72 | 355.04
126 | 030701003007 | 空调器 | 单体空调 1.5P单体挂机 输入功率:1.2KW，含内外机、线控器、铜管、冷凝水管、保温、支架等配件 | 台 | 2 | 2967.71 | 5935.42 | 314.78
127 | 030701003009 | 空调器 | 单体空调 2.5P单体挂机 输入功率:2.2KW，含内外机、线控器、铜管、冷凝水管、保温、支架等配件 | 台 | 1 | 4587.71 | 4587.71 | 157.39
128 | 030701004015 | 全热交换器 | 全热交换器安装 L=3000m3/h N=0.8KW 机外余压220Pa 随机配线控器、控制线、配管，设备支吊架制作安装、刷漆，吊装减震器安装 | 台 | 4 | 17512.33 | 70049.32 | 628.96 | 50.72
129 | 030108006001 | 其他风机 | 壁式轴流风机安装 DZ-11-3C，1600CMH 39.2Pa 0.06kw(排风) | 台 | 4 | 1196.22 | 4784.88 | 122.64
130 | 030108006002 | 其他风机 | 排气扇安装 BPT-400，400CMH 250Pa 0.06kw | 台 | 4 | 226.22 | 904.88 | 122.64
131 | 030703011002 | 铝及铝合金风口、散流器 | 单层百叶排风口安装 500*320 | 个 | 8 | 142.04 | 1136.32 | 196.24 | 0.72
本页小计 | [6 empty] | 222397.1 | 6102.61 | 419.16
【表10.2.2-16】
分部分项工程清单与计价表
单位(专业)工程名称:南浔新区单元CD-03-03-08A地块商业开发项目（亨通北）一层农贸市场室内装修-安装 | [5 empty] | 标段: |  |  | 第14页 共61页
序号 | 项目编码 | 项目名称 | 项目特征 | 计量 单位 | 工程量 | 金 额 (元) |  |  |  |  | 备注
[6 empty] | 综合单价 | 合价 | 其中
[8 empty] | 人工费 | 机械费 | 暂估价
132 | 030703011008 | 铝及铝合金风口、散流器 | 单层防雨百叶安装 500*400 | 个 | 9 | 168.77 | 1518.93 | 220.77 | 0.81
133 | 030703011003 | 铝及铝合金风口、散流器 | 双层百叶送风口安装 320*250，自带调节阀 | 个 | 24 | 179.36 | 4304.64 | 325.92 | 2.16
134 | 030703011009 | 铝及铝合金风口、散流器 | 双层百叶送风口安装 160*160，自带调节阀 | 个 | 1 | 136.47 | 136.47 | 10.51 | 0.09
135 | 030703001002 | 碳钢阀门 | 70℃防火阀安装 400*320，含支架、刷油 | 个 | 3 | 412.19 | 1236.57 | 241.89 | 26.01
136 | 030703020001 | 消声器 | 管式消声器安装 400*320*500，含支架、刷油 | 个 | 16 | 709.28 | 11348.48 | 2385.92 | 178.24
137 | 031001006011 | 塑料管 | 空调冷凝水塑料管（粘接） UPVC排水管 De40 含管件，管道冲洗、试压、充水试验，管道保温采用难燃发泡橡塑隔热保温管加以保温，厚度13mm。含管道保温、支吊架制安、刷油、穿墙、板等机械开孔、封堵等。 | m | 26.14 | 23.61 | 617.17 | 274.73
138 | 031001006012 | 塑料管 | 空调冷凝水塑料管（粘接） UPVC排水管 De32 含管件，管道冲洗、试压、充水试验，管道保温采用难燃发泡橡塑隔热保温管加以保温，厚度13mm。含管道保温、支吊架制安、刷油、穿墙、板等机械开孔、封堵等。 | m | 92.01 | 20.19 | 1857.68 | 803.25
本页小计 | [6 empty] | 21019.94 | 4262.99 | 207.31
【表10.2.2-16】
分部分项工程清单与计价表
单位(专业)工程名称:南浔新区单元CD-03-03-08A地块商业开发项目（亨通北）一层农贸市场室内装修-安装 | [5 empty] | 标段: |  |  | 第15页 共61页
序号 | 项目编码 | 项目名称 | 项目特征 | 计量 单位 | 工程量 | 金 额 (元) |  |  |  |  | 备注
[6 empty] | 综合单价 | 合价 | 其中
[8 empty] | 人工费 | 机械费 | 暂估价
139 | 031001006013 | 塑料管 | 空调冷凝水塑料管（粘接） UPVC排水管 De25 含管件，管道冲洗、试压、充水试验，管道保温采用难燃发泡橡塑隔热保温管加以保温，厚度13mm。含管道保温、支吊架制安、刷油、穿墙、板等机械开孔、封堵等。 | m | 150.28 | 11.68 | 1755.27 | 728.86
140 | 031001004001 | 铜管 | 空调冷媒管采用磷脱氧铜管安装并加以难燃发泡橡塑隔热保温管保温，厚度详设计。含冷凝剂、分歧器、冷媒管道保温、支吊架制安、刷油、穿墙、板等机械开孔、封堵、管道液压试验等所有工作内容；投标单位根据装修图纸结合现场，按项综合考虑报价，该费用为一次性报价，结算时不做调整 | 项 | 1 | 33681.9 | 33681.9
141 | 031208003001 | 通风管道绝热 | 空调风管保温,风管保温在空调房间吊顶内30mm,非空气调节房间内35mm,在室外空间40mm+0.5mm铝皮保护,保温材料整体达到难燃B1级 | m3 | 16.04 | 2263.7 | 36309.75 | 6451.77
142 | 03B004 | 挡烟垂壁 | 电动挡烟垂壁安装，采用钢化防火玻璃制作，含电机及手动开启装置 | m | 122.63 | 877.87 | 107653.2 | 7003.4 | 149.61
143 | 030704001001 | 通风工程检测、 调试 | 变风量系统调试费 | 系统 | 1 | 3572.72 | 3572.72 | 1213.77
|  | 智能化 |  |  |  |  | 463257.76 | 34719.91 | 1818.56
|  | 综合管线系统 |  |  |  |  | 127055.91 | 22875.43 | 749.23
本页小计 | [6 empty] | 182972.84 | 15397.8 | 149.61
【表10.2.2-16】
分部分项工程清单与计价表
单位(专业)工程名称:南浔新区单元CD-03-03-08A地块商业开发项目（亨通北）一层农贸市场室内装修-安装 | [5 empty] | 标段: |  |  | 第16页 共61页
序号 | 项目编码 | 项目名称 | 项目特征 | 计量 单位 | 工程量 | 金 额 (元) |  |  |  |  | 备注
[6 empty] | 综合单价 | 合价 | 其中
[8 empty] | 人工费 | 机械费 | 暂估价
|  | 工作区子系统 |  |  |  |  | 2056.39 | 943.11 | 28.74
本页小计
【表10.2.2-16】
分部分项工程清单与计价表
单位(专业)工程名称:南浔新区单元CD-03-03-08A地块商业开发项目（亨通北）一层农贸市场室内装修-安装 | [5 empty] | 标段: |  |  | 第17页 共61页
序号 | 项目编码 | 项目名称 | 项目特征 | 计量 单位 | 工程量 | 金 额 (元) |  |  |  |  | 备注
[6 empty] | 综合单价 | 合价 | 其中
[8 empty] | 人工费 | 机械费 | 暂估价
144 | 030502012002 | 六类非屏蔽信息模块插座 | 1) 标准：YD/T 926.3，ISO/IEC 11801:2008；ANSI/ TIA-568-C.2 2) 产品传输性能支持两节点5米短信道，三节点9米短信道和四节点14米短信道并提供第三方检验报告 3) 180度设计即可安装在面板上也可安装在配线架上面 4) IDC 采用45度自锁式结构交叉设计 5) IDC材料：磷青铜 6) 金针：磷青铜表面镀金，异形的金针空间排列，有效提升近端串音余量 7) 防尘盖：透明PC材料 8) 插头与插座插合次数：≥1000次 9) 导线端接次数：≥250次 10) 打线方式： 568A/568B 11) 卡接导体线径：0.5mm～0.65mm，24AWG~22AWG 12) 最高传输频率：250MHz，在250MH情况下最小回波损耗：≥19.1，传播时延：≤1.0，时延差：≤0.18 13) 额定电流：1.5A（20℃） 14) 工作环境温度：-10℃～+60℃ 15) 产品符合ETL认证并提供证书 16) 产品符合EC认证并提供证书 17) 产品符合YD/T926.3-2009标准，以上参数指标需提供第三方检验报告证明，加盖原厂公章 18) 产品符合ANSI/TIA-568-C.2标准的永久链路，信道四节点和信道六 | 个 | 16 | 25.25 | 404 | 56
本页小计
【表10.2.2-16】
分部分项工程清单与计价表
单位(专业)工程名称:南浔新区单元CD-03-03-08A地块商业开发项目（亨通北）一层农贸市场室内装修-安装 | [5 empty] | 标段: |  |  | 第18页 共61页
序号 | 项目编码 | 项目名称 | 项目特征 | 计量 单位 | 工程量 | 金 额 (元) |  |  |  |  | 备注
[6 empty] | 综合单价 | 合价 | 其中
[8 empty] | 人工费 | 机械费 | 暂估价
节点并提供第三方检验报告 19) 产品符合REACH法规要求并提供第三方检验报告
145 | 030502012001 | 单口86型信息面板 | 1) 面板采用圆角造型设计，信息插座与面板采用90度安装方式 2) 组合式结构，前后双层面板设计，外形美观，避免固定螺丝孔外露 3) 风格统一的单口面板均带有弹簧式自动回弹防尘门设计，防止灰尘等异物侵入 4) 带有标识纸和标识盖，方便维护和使用 5) 面板尺寸：高度:86×宽度:86mm 6) 颜色：白色 7) 材料：ABS 8) 产品符合REACH法规并提供第三方检测报告 | 个 | 16 | 11.11 | 177.76 | 56
本页小计 | [6 empty] | 581.76 | 112
【表10.2.2-16】
分部分项工程清单与计价表
单位(专业)工程名称:南浔新区单元CD-03-03-08A地块商业开发项目（亨通北）一层农贸市场室内装修-安装 | [5 empty] | 标段: |  |  | 第19页 共61页
序号 | 项目编码 | 项目名称 | 项目特征 | 计量 单位 | 工程量 | 金 额 (元) |  |  |  |  | 备注
[6 empty] | 综合单价 | 合价 | 其中
[8 empty] | 人工费 | 机械费 | 暂估价
146 | 030502009004 | 2M六类非屏蔽RJ45跳线 | 1) 标准：YD/T 926.3，ISO/IEC 11801，ANSI/TIA - 568-C.2 2) 原厂成型，100%测试，具有更高的可靠性和传输性能 3) 多种颜色，长度2米 4) 导体: 多股绞合，软圆铜线 5) 导体线规：24AWG 6) 屏蔽方式: U/UTP 7) 护套材料：PVC，护套外径：6.0±0.3mm 8) 插头: RJ45，8P8C 9) 插头护套： PVC 10) 塑胶壳：透明聚碳酸酯 11) 簧片材料：铜表面镀金 12) 插拔次数：≥1000次 13) 最高传输频率：250MHz 14) 工作环境温度：-10℃～+60℃ 15) 符合TIA-EIA-568-C.2-2009标准的单体性能要求并提供第三方检验报告 16) 符合信道性能要求并提供2米跳线的第三方信道报告，报告中必须体现产品长度 17) 产品符合ETL认证并提供证书 18) 产品符合REACH法规的要求并提供第三方检测报告 | 条 | 16 | 26.97 | 431.52 | 56
147 | Z030502022001 | 综合布线系统调试 | 综合布线系统调试 | 系统 | 1 | 811.14 | 811.14 | 596.26 | 28.74
148 | Z030502023001 | 综合布线系统试运行 | 综合布线系统试运行 | 系统 | 1 | 231.97 | 231.97 | 178.85
本页小计 | [6 empty] | 1474.63 | 831.11 | 28.74
【表10.2.2-16】
分部分项工程清单与计价表
单位(专业)工程名称:南浔新区单元CD-03-03-08A地块商业开发项目（亨通北）一层农贸市场室内装修-安装 | [5 empty] | 标段: |  |  | 第20页 共61页
序号 | 项目编码 | 项目名称 | 项目特征 | 计量 单位 | 工程量 | 金 额 (元) |  |  |  |  | 备注
[6 empty] | 综合单价 | 合价 | 其中
[8 empty] | 人工费 | 机械费 | 暂估价
|  | 水平子系统 |  |  |  |  | 118888.66 | 21052.67 | 717.37
本页小计
【表10.2.2-16】
分部分项工程清单与计价表
单位(专业)工程名称:南浔新区单元CD-03-03-08A地块商业开发项目（亨通北）一层农贸市场室内装修-安装 | [5 empty] | 标段: |  |  | 第21页 共61页
序号 | 项目编码 | 项目名称 | 项目特征 | 计量 单位 | 工程量 | 金 额 (元) |  |  |  |  | 备注
[6 empty] | 综合单价 | 合价 | 其中
[8 empty] | 人工费 | 机械费 | 暂估价
149 | 030502005002 | 六类非屏蔽4对室内线缆 | 1) 标准：YD/T1019，ANSI∕TIA-568-C.2，ISO/IEC 11801，IEC 61156-5 2) 产品传输性能符合ANSI/TIA-568-C.2标准的5米短信道（二节点），9米短信道（三节点），14米短信道（四节点）,100米信道（六节点）和永久链路并提供第三方检验报告 3) 通过标准最高传输频率250MHz测试 4) 回波损耗最小值（dB）：1MHz：20.5，4MHz：23.5，10MHz：25.5，16MHz：25.5，20MHz：25.5，31.25MHz：24.1，62.5MHz：22，100MHz：20.6，200MHz：18.5，250MHz：17.8 5) 近端串音衰减最小值（dB）：1MHz：75.8，4MHz：66.7，10MHz：60.8，16MHz：57.7，20MHz：56.2，31.25MHz：53.3，62.5MHz：48.8，100MHz：45.8，200MHz：41.2，250MHz：39.8 6) 额定传输速率(NVP)：68% 7) 单根导体直流电阻：≤9.0Ω/100m 8) 导体：软圆铜线、0.57±0.015mm，绝缘：HDPE 1.00±0.008mm，线对：4对 9) ★屏蔽方式：U/UTP，线对采用锯齿状“十”字骨架隔离 10) 护套材料：采用内锯齿PVC外护 | m | 5866.00 | 4.44 | 26045.04 | 5690.02 | 117.32
本页小计
【表10.2.2-16】
分部分项工程清单与计价表
单位(专业)工程名称:南浔新区单元CD-03-03-08A地块商业开发项目（亨通北）一层农贸市场室内装修-安装 | [5 empty] | 标段: |  |  | 第22页 共61页
序号 | 项目编码 | 项目名称 | 项目特征 | 计量 单位 | 工程量 | 金 额 (元) |  |  |  |  | 备注
[6 empty] | 综合单价 | 合价 | 其中
[8 empty] | 人工费 | 机械费 | 暂估价
套，护套外径：6.3±0.3mm 11) 阻燃标准：IEC60332-1-2 12) 最小弯曲半径：安装时：8倍电缆外径，安装后：50mm，敷设方式：钢管或阻燃硬质PVC管内 13) 安装温度： 0℃～+50℃，工作温度：-20℃～+60℃ 14) 产品符合TLC，ETL认证并提供证书 15) FCC证书，CE证书 16) 产品符合YD/T1019-2013标准的单体性能要求并提供第三方检验报告 17) 产品符合ROHS指令和REACH法规要求并提供第三方检验报告
150 | 030502010004 | 19寸24口机架RD45配线架（含模块） | 19英寸机架式;金针：磷青铜表面镀金;插合次数≥1000;导线端接次数≥250；卡接导体线规：22~26AWG；端接线序T568A/T568B | 个 | 1 | 714.37 | 714.37 | 41.76
151 | 030502010005 | 19寸12口机架RD45配线架（含模块） | 19英寸机架式;金针：磷青铜表面镀金;插合次数≥1000;导线端接次数≥250；卡接导体线规：22~26AWG；端接线序T568A/T568B | 个 | 1 | 481.93 | 481.93 | 20.29
本页小计 | [6 empty] | 27241.34 | 5752.07 | 117.32
【表10.2.2-16】
分部分项工程清单与计价表
单位(专业)工程名称:南浔新区单元CD-03-03-08A地块商业开发项目（亨通北）一层农贸市场室内装修-安装 | [5 empty] | 标段: |  |  | 第23页 共61页
序号 | 项目编码 | 项目名称 | 项目特征 | 计量 单位 | 工程量 | 金 额 (元) |  |  |  |  | 备注
[6 empty] | 综合单价 | 合价 | 其中
[8 empty] | 人工费 | 机械费 | 暂估价
152 | 030502007002 | 12单模光纤 | 1) 标准：YD/T769，ISO/IEC11801，ANSI/TIA -568-C.3 2) 全截面阻水结构，松套管填充特种油膏，确保良好的阻水防潮性能 3) 光纤规格：B1.3，A1b（OM1），A1a.1（OM2），A1a.2（OM3），A1a.3（OM4） 4) 衰减＠20℃（dB/Km）：＠1310≤0.36，＠1550≤0.22/＠850≤3.0，＠1300≤1.0 5) 光纤芯数：12芯 6) 护套：夹带钢丝的钢-聚乙烯粘结护套，MDPE，黑色 7) 允许拉伸力：长期：600N，短期：1500N 8) 允许压扁力：长期：300N/100mm，短期：1000N/100mm 9) 最小弯曲半径：动态：20D，静态：10D 10) 敷设方式：管道、非自承架空 11) 安装温度：＞-15℃，工作温度：-40℃～+60℃ 12) 提供广电入网认定证书 13) 提供第三方检验报告 | m | 155.00 | 6.41 | 993.55 | 150.35 | 3.1
本页小计 | [6 empty] | 993.55 | 150.35 | 3.1
【表10.2.2-16】
分部分项工程清单与计价表
单位(专业)工程名称:南浔新区单元CD-03-03-08A地块商业开发项目（亨通北）一层农贸市场室内装修-安装 | [5 empty] | 标段: |  |  | 第24页 共61页
序号 | 项目编码 | 项目名称 | 项目特征 | 计量 单位 | 工程量 | 金 额 (元) |  |  |  |  | 备注
[6 empty] | 综合单价 | 合价 | 其中
[8 empty] | 人工费 | 机械费 | 暂估价
153 | 030502006002 | 10对市话大对电缆 | "1) 单根导体直流电阻：≤14.8Ω/100m 2) 导体材料：软圆铜线，0.4mm±0.008mm 3) 绝缘：HDPE 4) 屏蔽方式：U/UTP 5) 电缆对数：10P 6) 护套材料：PVC 7) 电缆外径：12.0±0.5（10P） 8) 最小弯曲半径：10倍电缆外径 9) 温度范围：安装时0℃～+50℃，运行时-20℃～+60℃ " | m | 155.00 | 23.45 | 3634.75 | 156.55 | 3.1
154 | 030411004023 | 配线 | 电源线 RVV2*2.5 | m | 4177.20 | 4.94 | 20635.37 | 2422.78
155 | 030411004024 | 配线 | 电源线 WDZB1-RVS-2*2.5 | m | 285.00 | 5.89 | 1678.65 | 165.3
156 | 03B034 | HDMI线 | HDMI高清线缆 | 根 | 4 | 55 | 220
157 | 030411001019 | 配管 | 砖、混凝土结构暗配刚性阻燃管 PC25 | m | 285.00 | 8.79 | 2505.15 | 1285.35
158 | 030411001018 | 配管 | 砖、混凝土结构暗配JDG管 DN20，含钢管接地 | m | 458.20 | 10.75 | 4925.65 | 1864.87 | 22.91
159 | 030411001016 | 配管 | 砖、混凝土结构暗配JDG管 DN25，含钢管接地 | m | 34.20 | 14.58 | 498.64 | 191.86 | 2.39
160 | 030411001017 | 配管 | 砖、混凝土结构暗配JDG管 DN32，含钢管接地 | m | 15.60 | 17.56 | 273.94 | 93.29 | 1.09
本页小计 | [6 empty] | 34372.15 | 6180 | 29.49
【表10.2.2-16】
分部分项工程清单与计价表
单位(专业)工程名称:南浔新区单元CD-03-03-08A地块商业开发项目（亨通北）一层农贸市场室内装修-安装 | [5 empty] | 标段: |  |  | 第25页 共61页
序号 | 项目编码 | 项目名称 | 项目特征 | 计量 单位 | 工程量 | 金 额 (元) |  |  |  |  | 备注
[6 empty] | 综合单价 | 合价 | 其中
[8 empty] | 人工费 | 机械费 | 暂估价
161 | 030411003008 | 桥架 | 钢制热镀锌槽式防火桥架安装 200*100，桥架零件安装，接地安装 | m | 395.32 | 127.35 | 50344 | 7538.75 | 415.09
162 | 030413001005 | 铁构件 | 电缆桥架支撑架安装，支架除锈后刷防锈漆二道，调和漆二道 | kg | 400.98 | 9.82 | 3937.62 | 1431.5 | 152.37
163 | 03B035 | 工程辅助材料 | 综合管线系统安装所需一切辅材 | 批 | 1 | 2000 | 2000
|  | 管理间子系统 |  |  |  |  | 6110.86 | 879.65 | 3.12
本页小计 | [6 empty] | 56281.62 | 8970.25 | 567.46
【表10.2.2-16】
分部分项工程清单与计价表
单位(专业)工程名称:南浔新区单元CD-03-03-08A地块商业开发项目（亨通北）一层农贸市场室内装修-安装 | [5 empty] | 标段: |  |  | 第26页 共61页
序号 | 项目编码 | 项目名称 | 项目特征 | 计量 单位 | 工程量 | 金 额 (元) |  |  |  |  | 备注
[6 empty] | 综合单价 | 合价 | 其中
[8 empty] | 人工费 | 机械费 | 暂估价
164 | 030502001004 | 22U600mm*600mm线缆管理机柜（综合布线及安防共用一台） | 1) 产品尺寸：宽度:600×深度:600×高度:1200mm，容量：22U 2) 材料为优质SPCC冷轧钢板，其中角规厚度2.0㎜，框架厚度1.2㎜，其它主要部件厚度1.2㎜ 3) 机柜采用拼装结构，专利框架，结构稳固，走线美观，可散件包装节省运输成本 4) 前门为单开5mm厚3C认证透明钢化玻璃门，后门为单开无孔钢板门，开启角度：＞180度 5) 两块侧板可拆卸，配舒适型塑料拉手，预留各种走线通道 6) 前门长柄锁，后门小圆锁 17) 角规深度方向可前后调整 18) 静态负载：≤800KG 19) 防护等级：IP20 20) 风扇单元从顶部安装，使用过程中拆卸维护方便 21) 机柜预留对地安装孔和接地柱，满足现场使用需求 22) 机柜和19英寸角规表面脱脂、磷化、静电喷塑处理，颜色：RAL9004黑色 23) 第三方尺寸测量、承重达到1000kg以上、抗震达到8、9级以上的第三方检测报告 24) 广电入网认定证书 25) CE证书 26) 工作温度：-5℃~+40℃，相对 | 台 | 2 | 1774.13 | 3548.26 | 476.84
本页小计
【表10.2.2-16】
分部分项工程清单与计价表
单位(专业)工程名称:南浔新区单元CD-03-03-08A地块商业开发项目（亨通北）一层农贸市场室内装修-安装 | [5 empty] | 标段: |  |  | 第27页 共61页
序号 | 项目编码 | 项目名称 | 项目特征 | 计量 单位 | 工程量 | 金 额 (元) |  |  |  |  | 备注
[6 empty] | 综合单价 | 合价 | 其中
[8 empty] | 人工费 | 机械费 | 暂估价
湿度：≤85%（+30℃时），海拔高度：＜1000m
165 | 030502011002 | 100对科隆条型电话配电线架 | 100对科隆条型电话配电线架 | 个 | 2 | 364.8 | 729.6 | 208.48
166 | 030502017002 | 1U理线架 | 19英寸机架式金属理线架 | 个 | 2 | 84.91 | 169.82 | 47.6
本页小计 | [6 empty] | 4447.68 | 732.92
【表10.2.2-16】
分部分项工程清单与计价表
单位(专业)工程名称:南浔新区单元CD-03-03-08A地块商业开发项目（亨通北）一层农贸市场室内装修-安装 | [5 empty] | 标段: |  |  | 第28页 共61页
序号 | 项目编码 | 项目名称 | 项目特征 | 计量 单位 | 工程量 | 金 额 (元) |  |  |  |  | 备注
[6 empty] | 综合单价 | 合价 | 其中
[8 empty] | 人工费 | 机械费 | 暂估价
167 | 030502009005 | RJ45转110配线跳线 | 1) 标准：YD/T 926.3，ISO/IEC 11801，ANSI/TIA - 568-C.2 2) 原厂成型，100%测试，具有更高的可靠性和传输性能 3) 多种颜色，长度2米 4) 导体: 多股绞合，软圆铜线 5) 导体线规：24AWG 6) 屏蔽方式: U/UTP 7) 护套材料：PVC，护套外径：6.0±0.3mm 8) 插头: RJ45转110 9) 插头护套： PVC 10) 塑胶壳：透明聚碳酸酯 11) 簧片材料：铜表面镀金 12) 插拔次数：≥1000次 13) 最高传输频率：250MHz 14) 工作环境温度：-10℃～+60℃ 15) 符合TIA-EIA-568-C.2-2009标准的单体性能要求并提供第三方检验报告 16) 符合信道性能要求并提供2米跳线的第三方信道报告，报告中必须体现产品长度 17) 产品符合ETL认证并提供证书 18) 产品符合REACH法规的要求并提供第三方检测报告 | 条 | 4 | 26.97 | 107.88 | 14
本页小计 | [6 empty] | 107.88 | 14
【表10.2.2-16】
分部分项工程清单与计价表
单位(专业)工程名称:南浔新区单元CD-03-03-08A地块商业开发项目（亨通北）一层农贸市场室内装修-安装 | [5 empty] | 标段: |  |  | 第29页 共61页
序号 | 项目编码 | 项目名称 | 项目特征 | 计量 单位 | 工程量 | 金 额 (元) |  |  |  |  | 备注
[6 empty] | 综合单价 | 合价 | 其中
[8 empty] | 人工费 | 机械费 | 暂估价
168 | 030502010006 | 24口光纤配线架（含ST藕合器） | 1) 标准：YD/T778，ISO/IEC 11801，ANSI/TIA -568-C.3 2) 安装方式：19″机架式安装 3) 通用型设计，可兼容：LC双工、SC单工、FC、ST适配器，一个4口支架仅需一颗螺丝，便于安装和拆卸 4) 进出光纤方便灵活，有充裕的光纤盘存空间，光纤和尾纤弯曲半径不小于30mm 5) 端口数量： 24口，空余端口可安装空白功能件，高度：1U 6) 表面处理：静电喷塑 7) 材料：优质冷扎钢板 8) 表面颜色：黑色 9) 环境条件：工作温度：-5℃~+40℃，贮存温度：-25℃~55℃，相对湿度：≤85%（+30℃），大气压力：70~106kPa 耦合器：1) 标准：YD/T1272，ISO/IEC 11801，ANSI/TIA-568-C.3 2) 材料：氧化锆陶瓷套管 3) 插入损耗（含重复性）：≤0.2dB 4) 重复性：≥1000次 5) 互换性：≤0.2dB 6) 工作温度：-20℃~+60℃ 7) 提供第三方检验报告 | 个 | 1 | 714.37 | 714.37 | 41.76
本页小计 | [6 empty] | 714.37 | 41.76
【表10.2.2-16】
分部分项工程清单与计价表
单位(专业)工程名称:南浔新区单元CD-03-03-08A地块商业开发项目（亨通北）一层农贸市场室内装修-安装 | [5 empty] | 标段: |  |  | 第30页 共61页
序号 | 项目编码 | 项目名称 | 项目特征 | 计量 单位 | 工程量 | 金 额 (元) |  |  |  |  | 备注
[6 empty] | 综合单价 | 合价 | 其中
[8 empty] | 人工费 | 机械费 | 暂估价
169 | 030502010007 | 12口光纤配线架（含ST藕合器） | 1) 标准：YD/T778，ISO/IEC 11801，ANSI/TIA -568-C.3 2) 安装方式：19″机架式安装 3) 通用型设计，可兼容：LC双工、SC单工、FC、ST适配器，一个4口支架仅需一颗螺丝，便于安装和拆卸 4) 进出光纤方便灵活，有充裕的光纤盘存空间，光纤和尾纤弯曲半径不小于30mm 5) 端口数量： 12口，空余端口可安装空白功能件，高度：1U 6) 表面处理：静电喷塑 7) 材料：优质冷扎钢板 8) 表面颜色：黑色 9) 环境条件：工作温度：-5℃~+40℃，贮存温度：-25℃~55℃，相对湿度：≤85%（+30℃），大气压力：70~106kPa 耦合器：1) 标准：YD/T1272，ISO/IEC 11801，ANSI/TIA-568-C.3 2) 材料：氧化锆陶瓷套管 3) 插入损耗（含重复性）：≤0.2dB 4) 重复性：≥1000次 5) 互换性：≤0.2dB 6) 工作温度：-20℃~+60℃ 7) 提供第三方检验报告 | 个 | 1 | 481.93 | 481.93 | 20.29
本页小计 | [6 empty] | 481.93 | 20.29
【表10.2.2-16】
分部分项工程清单与计价表
单位(专业)工程名称:南浔新区单元CD-03-03-08A地块商业开发项目（亨通北）一层农贸市场室内装修-安装 | [5 empty] | 标段: |  |  | 第31页 共61页
序号 | 项目编码 | 项目名称 | 项目特征 | 计量 单位 | 工程量 | 金 额 (元) |  |  |  |  | 备注
[6 empty] | 综合单价 | 合价 | 其中
[8 empty] | 人工费 | 机械费 | 暂估价
170 | 030502016001 | 1米（OS1 ）ST光纤尾纤 | 1) 标准：YD/T1272，ISO/IEC 11801，ANSI/TIA-568-C.3 2) 依据标准出厂前100%光学测试，性能优于国内和国际标准 3) 高质量陶瓷插芯，插入损耗低，耐久性好 4) 重复性，互换性，光学特性稳定 5) 各种长度，多种类型的跳纤和尾纤可供选择 6) 单芯光缆护套外径：3mm 7) 插入损耗（含重复性）：≤0.2dB 8) 互换性：≤0.2dB 9) 回波损耗：≥50dB（SM）,≥35dB（MM） 10) 重复性≥1000次 11) 工作温度：-20℃~+60℃ | 根 | 8 | 26.03 | 208.24 | 42.08 | 3.12
本页小计 | [6 empty] | 208.24 | 42.08 | 3.12
【表10.2.2-16】
分部分项工程清单与计价表
单位(专业)工程名称:南浔新区单元CD-03-03-08A地块商业开发项目（亨通北）一层农贸市场室内装修-安装 | [5 empty] | 标段: |  |  | 第32页 共61页
序号 | 项目编码 | 项目名称 | 项目特征 | 计量 单位 | 工程量 | 金 额 (元) |  |  |  |  | 备注
[6 empty] | 综合单价 | 合价 | 其中
[8 empty] | 人工费 | 机械费 | 暂估价
171 | 030502009006 | 3米（OS1 ）LC/ST光纤跳线 | 1) 标准：YD/T1272，ISO/IEC 11801，ANSI/TIA-568-C.3 2) 依据标准出厂前100%光学测试，性能优于国内和国际标准 3) 高质量陶瓷插芯，插入损耗低，耐久性好 4) 重复性，互换性，光学特性稳定 5) 各种长度，多种类型的跳纤和尾纤可供选择 6) 单芯光缆护套外径：3mm 7) 插入损耗（含重复性）：≤0.2dB 8) 互换性：≤0.2dB 9) 回波损耗：≥50dB（SM）,≥35dB（MM） 10) 重复性≥1000次 11) 工作温度：-20℃~+60℃ | 条 | 4 | 37.69 | 150.76 | 28.6
|  | 计算机网络系统 |  |  |  |  | 90043.21 | 1742.66 | 371.98
本页小计 | [6 empty] | 150.76 | 28.6
【表10.2.2-16】
分部分项工程清单与计价表
单位(专业)工程名称:南浔新区单元CD-03-03-08A地块商业开发项目（亨通北）一层农贸市场室内装修-安装 | [5 empty] | 标段: |  |  | 第33页 共61页
序号 | 项目编码 | 项目名称 | 项目特征 | 计量 单位 | 工程量 | 金 额 (元) |  |  |  |  | 备注
[6 empty] | 综合单价 | 合价 | 其中
[8 empty] | 人工费 | 机械费 | 暂估价
172 | 030501012007 | 24口接入交换机 | ★固化10/100/1000M以太网端口≥24，固化1G/10G SFP+光接口≥4个；交换容量≥3.36Tbps，转发性能≥126Mpps；提供官网链接及截图证明。 ★支持IPv4和IPv6的静态路由，支持静态黑洞路由，支持OSPFv2 、OSPFv3、ISIS、BGP，MAC地址≥16K。 ★支持DHCP Server，支持DHCP Client，支持DHCP Relay，提供官网链接及截图证明。 ★全面支持Openflow 1.3协议标准，提供全球SDN测试认证中心证书。 ★支持人性化的Web UI，提供官网链接及截图证明。 ★采用最新VSU3.0虚拟化技术，可将9台设备轻松虚拟化为1台设备，需提供官网链接及截图证明。 ★支持自动、节能两种供电管理模式,支持10KV的端口防雷，提供10KV 防雷击测试报告。 ★符合国家低碳环保等政策要求，支持IEEE 809.3az标准的EEE节能技术，要求提供官网截图。 ★提供国家强制性产品认证证书（3C） | 台 | 2 | 2893.27 | 5786.54 | 190.96 | 180.12
本页小计 | [6 empty] | 5786.54 | 190.96 | 180.12
【表10.2.2-16】
分部分项工程清单与计价表
单位(专业)工程名称:南浔新区单元CD-03-03-08A地块商业开发项目（亨通北）一层农贸市场室内装修-安装 | [5 empty] | 标段: |  |  | 第34页 共61页
序号 | 项目编码 | 项目名称 | 项目特征 | 计量 单位 | 工程量 | 金 额 (元) |  |  |  |  | 备注
[6 empty] | 综合单价 | 合价 | 其中
[8 empty] | 人工费 | 机械费 | 暂估价
173 | 030501012008 | 8口POE交换机 | ★固化端口：≥8个10/100/1000M自适应电口，4个1G非复用SFP光口，支持HPOE、POE+、POE，1-4号口支持HPOE，90W功率输出，1个Console口，以上参数需提供产品官网截图证明及链接。 ★交换容量≥264Gbps，包转发率≥96Mpps，供电设计支持IEEE 802.3af、IEEE 802.3at和IEEE 802.3bt的供电标准，提供产品官网文字截图证明及链接。 ★支持对PoE端口定时上下电，提供产品官网文字截图证明及链接。 ★支持VSU虚拟化技术，提供产品官网文字截图证明及链接。 ★支持1对1、1对多、多对1和基于流的镜像；且支持RSPAN和ERSPAN。支持虚拟化功能（非堆叠模块实现，不占用扩展槽），需提供官网截图和国家知识产权权威部门出具的专利说明书。 ★符合国家低碳环保等政策要求，支持IEEE 809.3az标准的EEE节能技术，提供产品官网文字截图证明及链接。 | 台 | 1 | 1096.53 | 1096.53 | 59.57 | 44.09
本页小计 | [6 empty] | 1096.53 | 59.57 | 44.09
【表10.2.2-16】
分部分项工程清单与计价表
单位(专业)工程名称:南浔新区单元CD-03-03-08A地块商业开发项目（亨通北）一层农贸市场室内装修-安装 | [5 empty] | 标段: |  |  | 第35页 共61页
序号 | 项目编码 | 项目名称 | 项目特征 | 计量 单位 | 工程量 | 金 额 (元) |  |  |  |  | 备注
[6 empty] | 综合单价 | 合价 | 其中
[8 empty] | 人工费 | 机械费 | 暂估价
174 | 030501012009 | 12口POE交换机 | ★固化端口：≥8个10/100/1000M自适应电口，4个1G非复用SFP光口，支持HPOE、POE+、POE，1-4号口支持HPOE，90W功率输出，1个Console口，以上参数需提供产品官网截图证明及链接。 ★交换容量≥264Gbps，包转发率≥96Mpps，供电设计支持IEEE 802.3af、IEEE 802.3at和IEEE 802.3bt的供电标准，提供产品官网文字截图证明及链接。 ★支持对PoE端口定时上下电，提供产品官网文字截图证明及链接。 ★支持VSU虚拟化技术，提供产品官网文字截图证明及链接。 ★支持1对1、1对多、多对1和基于流的镜像；且支持RSPAN和ERSPAN。支持虚拟化功能（非堆叠模块实现，不占用扩展槽），需提供官网截图和国家知识产权权威部门出具的专利说明书。 ★符合国家低碳环保等政策要求，支持IEEE 809.3az标准的EEE节能技术，提供产品官网文字截图证明及链接。 | 台 | 1 | 1616.53 | 1616.53 | 59.57 | 44.09
本页小计 | [6 empty] | 1616.53 | 59.57 | 44.09
【表10.2.2-16】
分部分项工程清单与计价表
单位(专业)工程名称:南浔新区单元CD-03-03-08A地块商业开发项目（亨通北）一层农贸市场室内装修-安装 | [5 empty] | 标段: |  |  | 第36页 共61页
序号 | 项目编码 | 项目名称 | 项目特征 | 计量 单位 | 工程量 | 金 额 (元) |  |  |  |  | 备注
[6 empty] | 综合单价 | 合价 | 其中
[8 empty] | 人工费 | 机械费 | 暂估价
175 | 030501012010 | 核心交换机 | 含1*12GE光口端板、1*24GE电口端板；交换容量≥598Gbps，包转发率≥216Mpps，千兆光口≥24个，其中8个可光电复用，万兆光口≥4，扩展插槽≥1，最高支持扩展8端口万端光口；支持IPv4静态路由、RIP，支持IPv6静态路由，支持基于第二层、第三层和第四层的ACL，支持ARP检测来抵御ARP欺骗攻击，支持基于端口的VLAN、基于MAC的VLAN，支持QinQ、灵活QinQ；要求产品支持VXLAN、SDN、EVPN、纵向虚拟化等功能，提供工信部权威第三方测试报告证明并加盖厂商鲜章；支持EVPN；支持扩展防火墙等高性能模块插卡；要求产品支持零配置上线、ERPS协议、Sflow协议、CPU防护协议、NQA等技术；为满足节能环保要求，要求产品支持端口节能功能；为保证设备故障快速恢复，要求设备内置智能网络管理模块；设备故障后，替换设备上线后会检查设备类型并把原配置下发下去，保证快速切换；为保证设备链路监测，要求设备内置智能网络管理模块；支持链路状态和转发性能监控、设备风扇、温度监控支持路由模式、透明模式、混杂模式，L2TPPN、IPSecPN、GREPN、SSL/VPN，Portal认证、RADIUS认证、HWTACACS认证等；支持基于CPU、内存等硬件划分资源的完全虚拟化SOP，可分配吞 | 台 | 2 | 22372.72 | 44745.44 | 476.84 | 95.02
本页小计
【表10.2.2-16】
分部分项工程清单与计价表
单位(专业)工程名称:南浔新区单元CD-03-03-08A地块商业开发项目（亨通北）一层农贸市场室内装修-安装 | [5 empty] | 标段: |  |  | 第37页 共61页
序号 | 项目编码 | 项目名称 | 项目特征 | 计量 单位 | 工程量 | 金 额 (元) |  |  |  |  | 备注
[6 empty] | 综合单价 | 合价 | 其中
[8 empty] | 人工费 | 机械费 | 暂估价
吐量、新建、并发；实配双电源、双风扇模块
176 | 030501008002 | 无线AP | ★室内无线接入点，双路双频，支持2条空间流，整机最大接入速率1167Mbps，可支持802.11a/b/g/n和802.11ac同时工作。提供官网链接及截图证明。 ★支持802.11AC WAVE2特性；提供官网链接及截图证明。 ★支持业界最新的MU-MIMO技术，可以实现无线多用户并发环境下多个终端的并行传输，提供官网链接及截图证明。 ★支持胖/瘦模式切换、WAPI、单电口上联、PoE和本地供电，（PoE和本地电源适配器需单独选购）。 ★支持本地转发技术，提供官网链接及截图证明。 | 台 | 16 | 1288.82 | 20621.12 | 478.88
177 | 030501013001 | 路由器 | 路由器 | 台 | 1 | 858.15 | 858.15 | 238.42 | 4.41
本页小计 | [6 empty] | 66224.71 | 1194.14 | 99.43
【表10.2.2-16】
分部分项工程清单与计价表
单位(专业)工程名称:南浔新区单元CD-03-03-08A地块商业开发项目（亨通北）一层农贸市场室内装修-安装 | [5 empty] | 标段: |  |  | 第38页 共61页
序号 | 项目编码 | 项目名称 | 项目特征 | 计量 单位 | 工程量 | 金 额 (元) |  |  |  |  | 备注
[6 empty] | 综合单价 | 合价 | 其中
[8 empty] | 人工费 | 机械费 | 暂估价
178 | 030501011001 | 防火墙 | 必须采用先进的硬件构架，非工控机和X86架构。防火墙吞吐量>=600M;最大并发连接数>=600K,每秒新建连接数>=20K；虚拟防火墙>=100.支持6个千兆接口，其中至少2个千兆COMBO口。无线控制器：吞吐量4Gbps，工作/存储环境温度：0度-45度/-40-70度，接口WAN 2*GE &LAN 6*GE+2*SFP。LIU:24口光纤配线架，安装至标准EIA 19寸机架轨道；标准或角型可选；在机箱后部和侧面提供多个线缆入口位置 | 台 | 1 | 13818.9 | 13818.9 | 238.42 | 4.25
179 | 03B024 | 工程辅助材料 | 计算机网络系统安装所需一切辅材 | 批 | 1 | 1500 | 1500
|  | 视频监控系统 |  |  |  |  | 94816.89 | 7057.69 | 393
本页小计 | [6 empty] | 15318.9 | 238.42 | 4.25
【表10.2.2-16】
分部分项工程清单与计价表
单位(专业)工程名称:南浔新区单元CD-03-03-08A地块商业开发项目（亨通北）一层农贸市场室内装修-安装 | [5 empty] | 标段: |  |  | 第39页 共61页
序号 | 项目编码 | 项目名称 | 项目特征 | 计量 单位 | 工程量 | 金 额 (元) |  |  |  |  | 备注
[6 empty] | 综合单价 | 合价 | 其中
[8 empty] | 人工费 | 机械费 | 暂估价
180 | 030507008002 | 400万像素网络枪型摄像机 | 1. 具有200W像素1/1.8英寸 CMOS传感器。（公安部检测报告证明）（公沪检1890278） 2. 镜头毫米数3.6mm，6mm,8mm,12mm可选； 2. 在1920x1080 @25fps下，码率设定为1Mbps，RJ45输出，清晰度不小于1000TVL。 3. 支持滤光片切换功能，摄像机可在彩色/黑白模式下自动切换滤光片。 4. 最低照度彩色：0.0002lx，黑白：0.0001lx。（公安部检测报告证明）（公沪检1712224序号3） 5. 支持H.265、H.264、MJPEG视频编码格式，其中H.265和H.264都支持Baseline/Main/High Profile。 6. 支持五码流技术，五码流可同时输出，主码流最大1920x1080@30fps，第二码流最大704x480@30fps，第三码流最大1920x1080 @30fps，第四码流最大704x480@30fps，第五码流最大1920x1080@30fps。 7. ★支持帧率动态控制功能，当触发报警时，视频录像帧率应自动调整至设定值。（公安部型式检验报告证明） 8. 在1920x1080 @30fps下，码率设定为1Mbps，图像传输延时≤200ms。 9. 支持智能编码功能，摄像机开启智能编码功能后，码流节约1/2。 | 台 | 83 | 554.61 | 46032.63 | 4338.41 | 39.84
本页小计
【表10.2.2-16】
分部分项工程清单与计价表
单位(专业)工程名称:南浔新区单元CD-03-03-08A地块商业开发项目（亨通北）一层农贸市场室内装修-安装 | [5 empty] | 标段: |  |  | 第40页 共61页
序号 | 项目编码 | 项目名称 | 项目特征 | 计量 单位 | 工程量 | 金 额 (元) |  |  |  |  | 备注
[6 empty] | 综合单价 | 合价 | 其中
[8 empty] | 人工费 | 机械费 | 暂估价
10. 信噪比不小于56.5dB。 11. 在IE浏览器具有宽动态设置选项。 12. ★照度适应范围不小于130dB。（公安部型式检验报告证明） 13. 设备与客户端之间用300米网线进行传输，每次客户端连续发送1500个数据包，重复测试3次，每次丢包数不大于1个。 14. ★支持最多同时开启25个视频窗口进行画面浏览。（公安部型式检验报告证明） 15. 支持通过IE浏览器对视频图像的亮度，对比度，饱和度，锐度，gamma进行设置。 16. ★支持20行字符叠加，字体大小、颜色、对齐方式可设。（公安部型式检验报告证明） 17. 支持区域遮盖功能，并能支持8块区域。 18. ★支持IP地址搜索功能。（公安部型式检验报告证明） 19. 在IE浏览器下，具有认证模式设置选项，且RTSP认证具有basic和digest两种设置选项。 20. ★在IE浏览器下，具有平台接入配置选项。（公安部型式检验报告证明） 21. 支持匿名访问功能，用户无输入用户名和密码即能浏览视频图像。
本页小计
【表10.2.2-16】
分部分项工程清单与计价表
单位(专业)工程名称:南浔新区单元CD-03-03-08A地块商业开发项目（亨通北）一层农贸市场室内装修-安装 | [5 empty] | 标段: |  |  | 第41页 共61页
序号 | 项目编码 | 项目名称 | 项目特征 | 计量 单位 | 工程量 | 金 额 (元) |  |  |  |  | 备注
[6 empty] | 综合单价 | 合价 | 其中
[8 empty] | 人工费 | 机械费 | 暂估价
22. ★具有黑白名单功能，黑白名单最多可添加100个IP地址。（公安部型式检验报告证明） 23. ★支持MAC地址访问控制功能，可添加100个MAC地址。（公安部型式检验报告证明） 24. 具备拌线入侵、区域入侵、徘徊、停车、快速移动、人员聚集、物体遗留/消失、进入/离开区等智能行为分析功能。 25. ★支持场景参数设置，可设置3套场景参数，不同场景参数可按时间自动切换。（公安部型式检验报告证明) 26. ★支持日志检索功能，摄像机支持记录7种日志信息，并可在IE浏览器下进行日志检索。（公安部型式检验报告证明) 27. ★支持配置保存功能，摄像机掉电或重启后应能保存掉电或重启前的配置信息。（公安部型式检验报告证明) 28. ★支持区域裁剪功能，裁剪后的视频图像分辨率可设置为704x480。（公安部型式检验报告证明) 30. 摄像机具有非法访问、网络断开、IP冲突报警设置选项。 31. 具有区域曝光、背光补偿、强光抑制、自动增益、数字降噪、透雾、走廊模式、SVC、感兴趣区域、断网
本页小计
【表10.2.2-16】
分部分项工程清单与计价表
单位(专业)工程名称:南浔新区单元CD-03-03-08A地块商业开发项目（亨通北）一层农贸市场室内装修-安装 | [5 empty] | 标段: |  |  | 第42页 共61页
序号 | 项目编码 | 项目名称 | 项目特征 | 计量 单位 | 工程量 | 金 额 (元) |  |  |  |  | 备注
[6 empty] | 综合单价 | 合价 | 其中
[8 empty] | 人工费 | 机械费 | 暂估价
续传、断电保护等功能。 32. 具有音频异常侦测、人脸检测、人脸增强、场景变更侦测等功能。 33. 摄像机能够在-45~70摄氏度，湿度小于93%环境下稳定工作。 34. 支持IP67防尘防水等级。 35. 具有1个100M/1000M RJ45网络接口、1个硬件恢复默认按钮。 36. 供电方式DC12V+POE；
181 | 030507008003 | 枪机支架及吊杆 | 配套铝合金支架 | 台 | 83 | 33.2 | 2755.6 | 993.51
182 | 030501004001 | 企业级专用硬盘 | 4T串口 ATAII\7200RPM/64M | 台 | 12 | 1092.78 | 13113.36 | 357.36
183 | 030507013001 | 网络存储设备 | 2U标准机架式IP存储/嵌入式处理器/嵌入式软硬件设计/32路H.265、H.264混合接入/320M接入/320M存储/256M转发/2U（翻盖机箱）/8盘位/1个eSATA/Raid/2个HDMI、2个VGA，HDMI1支持4K，VGA1支持2K显示/报警16进4出（选配8出）/16路1080P或4路4K H.265、H.264混合解码/2个千兆网口/2个USB2.0，1个USB3.0/Smart 2.0/整机热备/ANR/智能检索/智能回放/车牌检索/人脸检索/热度图/客流量统计/视频摘要回放/分时段回放/超高倍速回放/双系统备份 | 台 | 2 | 4033.5 | 8067 | 357.7
184 | 030507014003 | 19寸显示器 | 19寸；支持HDMI接口；支持VGA接口；屏幕比例16:9；二级能效 | 台 | 4 | 663.06 | 2652.24 | 40.28
本页小计 | [6 empty] | 72620.83 | 6087.26 | 39.84
【表10.2.2-16】
分部分项工程清单与计价表
单位(专业)工程名称:南浔新区单元CD-03-03-08A地块商业开发项目（亨通北）一层农贸市场室内装修-安装 | [5 empty] | 标段: |  |  | 第43页 共61页
序号 | 项目编码 | 项目名称 | 项目特征 | 计量 单位 | 工程量 | 金 额 (元) |  |  |  |  | 备注
[6 empty] | 综合单价 | 合价 | 其中
[8 empty] | 人工费 | 机械费 | 暂估价
185 | 030502010008 | 19寸24口机架RD45配线架（含模块） | 19英寸机架式;金针：磷青铜表面镀金;插合次数≥1000;导线端接次数≥250；卡接导体线规：22~26AWG；端接线序T568A/T568B | 个 | 4 | 714.37 | 2857.48 | 167.04
本页小计 | [6 empty] | 2857.48 | 167.04
【表10.2.2-16】
分部分项工程清单与计价表
单位(专业)工程名称:南浔新区单元CD-03-03-08A地块商业开发项目（亨通北）一层农贸市场室内装修-安装 | [5 empty] | 标段: |  |  | 第44页 共61页
序号 | 项目编码 | 项目名称 | 项目特征 | 计量 单位 | 工程量 | 金 额 (元) |  |  |  |  | 备注
[6 empty] | 综合单价 | 合价 | 其中
[8 empty] | 人工费 | 机械费 | 暂估价
186 | 030502009007 | 2M六类非屏蔽RJ45跳线 | 1) 标准：YD/T 926.3，ISO/IEC 11801，ANSI/TIA - 568-C.2 2) 原厂成型，100%测试，具有更高的可靠性和传输性能 3) 多种颜色，长度2米 4) 导体: 多股绞合，软圆铜线 5) 导体线规：24AWG 6) 屏蔽方式: U/UTP 7) 护套材料：PVC，护套外径：6.0±0.3mm 8) 插头: RJ45，8P8C 9) 插头护套： PVC 10) 塑胶壳：透明聚碳酸酯 11) 簧片材料：铜表面镀金 12) 插拔次数：≥1000次 13) 最高传输频率：250MHz 14) 工作环境温度：-10℃～+60℃ 15) 符合TIA-EIA-568-C.2-2009标准的单体性能要求并提供第三方检验报告 16) 符合信道性能要求并提供2米跳线的第三方信道报告，报告中必须体现产品长度 17) 产品符合ETL认证并提供证书 18) 产品符合REACH法规的要求并提供第三方检测报告 | 条 | 83 | 26.97 | 2238.51 | 290.5
187 | 030502017003 | 1U理线架 | 19英寸机架式金属理线架 | 个 | 4 | 84.91 | 339.64 | 95.2
本页小计 | [6 empty] | 2578.15 | 385.7
【表10.2.2-16】
分部分项工程清单与计价表
单位(专业)工程名称:南浔新区单元CD-03-03-08A地块商业开发项目（亨通北）一层农贸市场室内装修-安装 | [5 empty] | 标段: |  |  | 第45页 共61页
序号 | 项目编码 | 项目名称 | 项目特征 | 计量 单位 | 工程量 | 金 额 (元) |  |  |  |  | 备注
[6 empty] | 综合单价 | 合价 | 其中
[8 empty] | 人工费 | 机械费 | 暂估价
188 | 030501012011 | 24口POE交换机 | ★固化端口：≥24个10/100/1000M自适应电口，4个1G非复用SFP光口，支持HPOE、POE+、POE，1-4号口支持HPOE，90W功率输出，1个Console口，以上参数需提供产品官网截图证明及链接。 ★交换容量≥264Gbps，包转发率≥96Mpps，供电设计支持IEEE 802.3af、IEEE 802.3at和IEEE 802.3bt的供电标准，提供产品官网文字截图证明及链接。 ★支持对PoE端口定时上下电，提供产品官网文字截图证明及链接。 ★支持VSU虚拟化技术，提供产品官网文字截图证明及链接。 ★支持1对1、1对多、多对1和基于流的镜像；且支持RSPAN和ERSPAN。支持虚拟化功能（非堆叠模块实现，不占用扩展槽），需提供官网截图和国家知识产权权威部门出具的专利说明书。 ★符合国家低碳环保等政策要求，支持IEEE 809.3az标准的EEE节能技术，提供产品官网文字截图证明及链接。 | 台 | 4 | 2426.5 | 9706 | 381.92 | 353.16
189 | 030501001001 | 管理电脑 | CPU：i7-4790 3.6GHz/内存8G/硬盘:1T /显卡:1G独显/光驱:DVDRW/千兆网卡/20英寸显示/鼠标及键盘 | 台 | 1 | 5054.43 | 5054.43 | 35.77
190 | 03B009 | 工程辅助材料 | 视频监控系统安装所需一切辅材 | 批 | 1 | 2000 | 2000
本页小计 | [6 empty] | 16760.43 | 417.69 | 353.16
【表10.2.2-16】
分部分项工程清单与计价表
单位(专业)工程名称:南浔新区单元CD-03-03-08A地块商业开发项目（亨通北）一层农贸市场室内装修-安装 | [5 empty] | 标段: |  |  | 第46页 共61页
序号 | 项目编码 | 项目名称 | 项目特征 | 计量 单位 | 工程量 | 金 额 (元) |  |  |  |  | 备注
[6 empty] | 综合单价 | 合价 | 其中
[8 empty] | 人工费 | 机械费 | 暂估价
|  | 公共广播系统 |  |  |  |  | 80212.92 | 2075.8 | 22.22
191 | 030506001045 | 信号发生器 | 1.2种警报音源可选：报警短路触发自动播放内置警笛或是固话录音； 2.2种紧急警报模式可选：报警短路触发取消马上停止报警声；报警短路触发取消后报警声循环播放（需手动按下STOP键取消报警）； 3.3种报警音频存储方式：1路话筒录音输入线路；1路录音线路输入线路；另外还内置警笛音频； 4.录、放音IC可存储长达2～3分钟的录音（可反复擦写循环100000次）。 | 台 | 2 | 1282.4 | 2564.8 | 112.12 | 0.62
192 | 030506001047 | 话筒 | 1.话筒带前奏音（开启时，有前奏音乐放出） 2.具备有灯环提示功能 3.具有良好的抗手机、电磁、高频干扰能力。 4.话筒心型指向性 5.频率响应范围40Hz-16KHz 6.灵敏度-38dB±2dB | 台 | 2 | 447.79 | 895.58 | 64.54 | 2.52
本页小计 | [6 empty] | 3460.38 | 176.66 | 3.14
【表10.2.2-16】
分部分项工程清单与计价表
单位(专业)工程名称:南浔新区单元CD-03-03-08A地块商业开发项目（亨通北）一层农贸市场室内装修-安装 | [5 empty] | 标段: |  |  | 第47页 共61页
序号 | 项目编码 | 项目名称 | 项目特征 | 计量 单位 | 工程量 | 金 额 (元) |  |  |  |  | 备注
[6 empty] | 综合单价 | 合价 | 其中
[8 empty] | 人工费 | 机械费 | 暂估价
193 | 030506001049 | 纯后级功放 | 产品用途： 是一款高性能的开关电源单通道大功率纯后级广播功放，结构紧凑、合理，智能保护电路提供先进的D类数字功放技术和软开关电源技术,保证机器的稳定性和可靠性，可以在极端条件下保护放大器和扬声器。 为广播系统提供区域功率放大，适用于较大区域范围的广播扩声，如中大型学校、大厦，会所，场所酒吧，公园等。 功能特点： 1.采用2U精简黑色氧化铝拉丝面板，与合理紧凑的内部结构完美结合，制造工艺严谨。 2.全新拓独家朴第三代D类数字功放技术，高效功率放大电路设计，轻重量和长久的系统使用寿命,高保真的音质，完美还原的音源品质。 3.具有良好的管道式散热结构，内置自动温度控制风扇冷却系统，有效排除热空气，降低机器温度，保护设备长时间正常运行。 4.1通道LINE不平衡TRS/XLR高品质多功能输入接口，1通道LINE平衡XLR级联输出。 5.内置PFC电路和软开关电源技术，开关机自动软启动控制，达到92%的超高系统效率。 | 台 | 2 | 3077.4 | 6154.8 | 112.12 | 0.62
本页小计
【表10.2.2-16】
分部分项工程清单与计价表
单位(专业)工程名称:南浔新区单元CD-03-03-08A地块商业开发项目（亨通北）一层农贸市场室内装修-安装 | [5 empty] | 标段: |  |  | 第48页 共61页
序号 | 项目编码 | 项目名称 | 项目特征 | 计量 单位 | 工程量 | 金 额 (元) |  |  |  |  | 备注
[6 empty] | 综合单价 | 合价 | 其中
[8 empty] | 人工费 | 机械费 | 暂估价
6.新型功放电路，零交越失真，保证信号在放大过程中的质量无损。 7.内置智能削顶失真和过流压限系统，能有效保护扬声器单元。 8.具有过温、过压、欠压、过流、短路多重智能检测保护系统。 9.2种定阻和定压输出模式:4-16Ω/100V可选择。 技术参数： 1.额定输出功率：1000W 2.扬声器输出：4-16Ω,100V 3.输入灵敏度 & 输入阻抗：775mV/10KΩ, 平衡 XLR/TRS接口 4.输出灵敏度 & 输出源阻抗：775mV/470Ω, 平衡 XLR 接口 5.频率响应：80Hz~16KHz(+1dB, -3dB ) 6.信噪比：>90dB 7.总谐波失真：1KHz时0.5%, 1/3 输出功率 8.散热：由前往后强制风冷，散热器温度45度时启动内置风扇 9.保护：过热, 过载&短路
本页小计 | [6 empty] | 6154.8 | 112.12 | 0.62
【表10.2.2-16】
分部分项工程清单与计价表
单位(专业)工程名称:南浔新区单元CD-03-03-08A地块商业开发项目（亨通北）一层农贸市场室内装修-安装 | [5 empty] | 标段: |  |  | 第49页 共61页
序号 | 项目编码 | 项目名称 | 项目特征 | 计量 单位 | 工程量 | 金 额 (元) |  |  |  |  | 备注
[6 empty] | 综合单价 | 合价 | 其中
[8 empty] | 人工费 | 机械费 | 暂估价
194 | 030506004001 | SW智能控制主机 | 1.全新SW编程模式，8个主程序，1个特殊备用程序，一键调用当天与明天程序运行。并可预设晴天雨天运行模式； 2. 可对内置MP3音源进行编程定时播放，采用SD卡存储MP3音乐，可以无限扩展存储容量；设有快捷键，一键调用MP3曲目； 3.主机自带5进10出功率分区，实现编程自动或手动分区广播，打破传统的操作模式，随意打 开分区通道； 4. 设网络总线，可控制16台分区器，最大可达160个广播分区，实现编程自动或手动分区广播； 5. 24小时精确到秒全天候按星期制运行程序，定时播放可达99曲； 6. 内置输出音源监听功能，并可调监听音量； 7. 设有4路可编程定时控制电源及2路辅助电源插座，； 8. 消防信号触发，主机所接电源自动上电，全部分区自动打开，报警复位，转入正常广播； 9. 支持RS-232电脑接口，所有功能由电脑直接控制； 10. 远程遥控功能，通过电脑对遥控按键进行功能配制，可将遥控器任意键配制成电源管理、MP3 播放及分区控制； | 台 | 2 | 22929.88 | 45859.76 | 643.86 | 12.26
本页小计 | [6 empty] | 45859.76 | 643.86 | 12.26
【表10.2.2-16】
分部分项工程清单与计价表
单位(专业)工程名称:南浔新区单元CD-03-03-08A地块商业开发项目（亨通北）一层农贸市场室内装修-安装 | [5 empty] | 标段: |  |  | 第50页 共61页
序号 | 项目编码 | 项目名称 | 项目特征 | 计量 单位 | 工程量 | 金 额 (元) |  |  |  |  | 备注
[6 empty] | 综合单价 | 合价 | 其中
[8 empty] | 人工费 | 机械费 | 暂估价
195 | 030501017002 | 智能控制中心嵌入软件 | 1.软件内嵌于智能控制中心系统主机设备，支撑设备各项基本功能的运行。 2.支持系统设置、按键管理、时间设置、编辑程序等功能。 3.支持主程序+备程序自动控制功能。 4.支持分区/全区广播功能，支持与消防设备联动紧急广播。 | 套 | 2 | 6077.26 | 12154.52 | 119.14
196 | 030506001048 | 电源时序器 | 1.支持8通道电源时序打开/关闭，支持远程控制（上电+24V直流信号）8通道电源时序打开/关闭—当电源开关锁处于off位置时有效。支持配置CH1和CH2通道为受控或不受控状态。 2.当远程控制有效时同时控制后板ALARM（报警）端口导通—起到级联控制ALARM（报警）功能。 3.单个通道最大负载功率2200W，所有通道负载总功率达6000W。输出连接器：多用途电源插座。 | 台 | 2 | 1904.91 | 3809.82 | 160.9 | 0.62
本页小计 | [6 empty] | 15964.34 | 280.04 | 0.62
【表10.2.2-16】
分部分项工程清单与计价表
单位(专业)工程名称:南浔新区单元CD-03-03-08A地块商业开发项目（亨通北）一层农贸市场室内装修-安装 | [5 empty] | 标段: |  |  | 第51页 共61页
序号 | 项目编码 | 项目名称 | 项目特征 | 计量 单位 | 工程量 | 金 额 (元) |  |  |  |  | 备注
[6 empty] | 综合单价 | 合价 | 其中
[8 empty] | 人工费 | 机械费 | 暂估价
197 | 030506001050 | 吸顶广播 | 技术参数： 1．额定功率(100V)：30W 2．额定功率(70V)：15W 3．灵敏度：89dB 4．阻抗：黑:Com白:330Ω 5．频率响应：110-15KHz 6．防护等级：IP66 7．尺寸：240×190×425mm 8．喇叭单元：6.5"×1+3"×1 9．重量：5Kg | 台 | 18 | 301.41 | 5425.38 | 386.28 | 5.58
本页小计 | [6 empty] | 5425.38 | 386.28 | 5.58
【表10.2.2-16】
分部分项工程清单与计价表
单位(专业)工程名称:南浔新区单元CD-03-03-08A地块商业开发项目（亨通北）一层农贸市场室内装修-安装 | [5 empty] | 标段: |  |  | 第52页 共61页
序号 | 项目编码 | 项目名称 | 项目特征 | 计量 单位 | 工程量 | 金 额 (元) |  |  |  |  | 备注
[6 empty] | 综合单价 | 合价 | 其中
[8 empty] | 人工费 | 机械费 | 暂估价
198 | 030502001005 | 1.6M,22U600mm*600mm线缆管理机柜 | 1) 产品尺寸：宽度:600×深度:600×高度:600mm，容量：22U 2) 材料为优质SPCC冷轧钢板，其中角规厚度2.0㎜，框架厚度1.2㎜，其它主要部件厚度1.2㎜ 3) 机柜采用拼装结构，专利框架，结构稳固，走线美观，可散件包装节省运输成本 4) 前门为单开5mm厚3C认证透明钢化玻璃门，后门为单开无孔钢板门，开启角度：＞180度 5) 两块侧板可拆卸，配舒适型塑料拉手，预留各种走线通道 6) 前门长柄锁，后门小圆锁 17) 角规深度方向可前后调整 18) 静态负载：≤800KG 19) 防护等级：IP20 20) 风扇单元从顶部安装，使用过程中拆卸维护方便 21) 机柜预留对地安装孔和接地柱，满足现场使用需求 22) 机柜和19英寸角规表面脱脂、磷化、静电喷塑处理，颜色：RAL9004黑色 23) 第三方尺寸测量、承重达到1000kg以上、抗震达到8、9级以上的第三方检测报告 24) 广电入网认定证书 25) CE证书 26) 工作温度：-5℃~+40℃，相对 | 台 | 2 | 1174.13 | 2348.26 | 476.84
本页小计
【表10.2.2-16】
分部分项工程清单与计价表
单位(专业)工程名称:南浔新区单元CD-03-03-08A地块商业开发项目（亨通北）一层农贸市场室内装修-安装 | [5 empty] | 标段: |  |  | 第53页 共61页
序号 | 项目编码 | 项目名称 | 项目特征 | 计量 单位 | 工程量 | 金 额 (元) |  |  |  |  | 备注
[6 empty] | 综合单价 | 合价 | 其中
[8 empty] | 人工费 | 机械费 | 暂估价
湿度：≤85%（+30℃时），海拔高度：＜1000m
199 | 03B025 | 工程辅助材料 | 公共广播系统安装所需一切辅材 | 批 | 1 | 1000 | 1000
|  | 智慧农贸市场系统 |  |  |  |  | 71128.83 | 968.33 | 282.13
200 | 030507014005 | 21.5寸摊位信息发布屏 | CPU R18 ,四核，主频 1.5GHz 内存 LPDDR3 1G 内置存储器 EMMC 8 内置ROM 4KB EEPROM 解码分辨率 最高支持1080P 操作系统 Android 5.X以上 播放模式 支持循环、定时、插播等多种播放模式 网络支持 以太网、支持WiFi/蓝牙4.0、无线外设扩展 视频播放 支持wmv、avi、flv、rm、rmvb、mpeg 、ts、mp4等 图片格式 支持BMP、JPEG、PNG、GIF | 台 | 13 | 1186.14 | 15419.82 | 261.95
201 | 030507014006 | 摊位信息发布屏支架 | 定制，吊杆式 | 台 | 13 | 50.87 | 661.31 | 309.4
202 | 03B029 | 电子秤（WIFI电子秤） | 采用蓝牙方式 | 台 | 13 | 450 | 5850
本页小计 | [6 empty] | 25279.39 | 1048.19
【表10.2.2-16】
分部分项工程清单与计价表
单位(专业)工程名称:南浔新区单元CD-03-03-08A地块商业开发项目（亨通北）一层农贸市场室内装修-安装 | [5 empty] | 标段: |  |  | 第54页 共61页
序号 | 项目编码 | 项目名称 | 项目特征 | 计量 单位 | 工程量 | 金 额 (元) |  |  |  |  | 备注
[6 empty] | 综合单价 | 合价 | 其中
[8 empty] | 人工费 | 机械费 | 暂估价
203 | 030507014007 | 85寸液晶广告屏 | 面板尺寸 85寸 主板配置 CPU A64.四核,主频1.6GHz 内存 LPDDR3 1G 解码分辨率 最高支持：1080P 操作系统 Android5.X以上 插放模式 支持循环、定时、插播等多种播放模式 网络支持 以太网、支持WFFI/蓝牙4.0、无线外设扩展 USB2.0接口 接口 3个USB HOST座子、2个USB A型插座(含一个OTG） 串口 3个串口插座 GPS 外置GPS（可选） WIFI、BT 内置WIFI,BT4.0(可选） 以太网 1个,10M/100M自适应以太网 RTC实时时钟 支持 定时开关机 支持 像素间距 0.24795x0.24795mm 屏幕分辨率 1920*1080 系统升级 支持本地SD，USB升级 屏幕比例 16:9 亮度 350cd/m2 对比度 3000:1 响应时间 ＜5 ms 最大可视角度 ≧178/178度 色彩饱和度 72%广色域，六基色画质改善技术 计算机兼容性 DOS/VGA/SVGA/XGA/SXGA/WUXGA | 台 | 1 | 12050.27 | 12050.27 | 243.24 | 280.54
本页小计
【表10.2.2-16】
分部分项工程清单与计价表
单位(专业)工程名称:南浔新区单元CD-03-03-08A地块商业开发项目（亨通北）一层农贸市场室内装修-安装 | [5 empty] | 标段: |  |  | 第55页 共61页
序号 | 项目编码 | 项目名称 | 项目特征 | 计量 单位 | 工程量 | 金 额 (元) |  |  |  |  | 备注
[6 empty] | 综合单价 | 合价 | 其中
[8 empty] | 人工费 | 机械费 | 暂估价
伴音输出功率 L、R：2X15W
本页小计 | [6 empty] | 12050.27 | 243.24 | 280.54
【表10.2.2-16】
分部分项工程清单与计价表
单位(专业)工程名称:南浔新区单元CD-03-03-08A地块商业开发项目（亨通北）一层农贸市场室内装修-安装 | [5 empty] | 标段: |  |  | 第56页 共61页
序号 | 项目编码 | 项目名称 | 项目特征 | 计量 单位 | 工程量 | 金 额 (元) |  |  |  |  | 备注
[6 empty] | 综合单价 | 合价 | 其中
[8 empty] | 人工费 | 机械费 | 暂估价
204 | 030507014008 | 49寸触摸查询屏 | 功能： 1、食品检测结果自动公示 2、检测过程监控实时展示 3、食品安全溯源信息实时查询 4、管理人员及经营户投诉平台 5、市场介绍及资讯 6、商户信息及菜价指导信息 7、市场广告等 8、政府通知公告 参数：液晶面板 LG TFT-LED，液晶屏 面板尺寸 49寸 显示比例 16：9 分辨率 1920(RGB)×1080(FHD) 对比度 5000:1 反应时间 5 ms 亮度 450 cd/m2 像素 0.630×0.630mm（横*竖） 显示区域 1209 mm×680 mm 可视角度 178°/178°（左右/上下) 使用寿命 5万小时以上 | 台 | 1 | 6002.18 | 6002.18 | 25.55
本页小计
【表10.2.2-16】
分部分项工程清单与计价表
单位(专业)工程名称:南浔新区单元CD-03-03-08A地块商业开发项目（亨通北）一层农贸市场室内装修-安装 | [5 empty] | 标段: |  |  | 第57页 共61页
序号 | 项目编码 | 项目名称 | 项目特征 | 计量 单位 | 工程量 | 金 额 (元) |  |  |  |  | 备注
[6 empty] | 综合单价 | 合价 | 其中
[8 empty] | 人工费 | 机械费 | 暂估价
触摸屏 触摸屏类型 49寸红外6点触摸屏任选 触摸分辩率 4096×4096 扫描率 50 scans/s 透光率 钢化玻璃，透光率≥95% 最小触摸体 2.5mm 主板配置 中央处理器 A64方案 ,四核ARM Cortex-A7 架构， 主频1.6 GHz 内置存储器 NAND FLASH 4G(可选8G/16G/32G) 内存 网络支持 8G存储 以太网、WiFi 支持板载 3G模块功能（可选，默认无） 蓝牙 支持板载蓝牙功能（可选，默认无） 电源电压 12V DC-IN 操作系统 操作系统 Android 6.0.(支持升级) 输入电压 AC110-240V 正常工作功耗 ≤133W 待机功耗 ＜3W基本接口 USB2.0接口 ×2UART扩展口 ×4VGA输出 ×1 HDMI 输出(可选) ×1AV 输入 ×4音频输出 功放输出，可直接驱动2*5W/8Ω喇叭 工作环境湿度 10%～85% 储存湿度： 10%～85% 外型参数 苹果外观
本页小计
【表10.2.2-16】
分部分项工程清单与计价表
单位(专业)工程名称:南浔新区单元CD-03-03-08A地块商业开发项目（亨通北）一层农贸市场室内装修-安装 | [5 empty] | 标段: |  |  | 第58页 共61页
序号 | 项目编码 | 项目名称 | 项目特征 | 计量 单位 | 工程量 | 金 额 (元) |  |  |  |  | 备注
[6 empty] | 综合单价 | 合价 | 其中
[8 empty] | 人工费 | 机械费 | 暂估价
材质 钢化玻璃，边框铝合金，背面冷扎钢板,表面烤漆 机器重量 毛重100公斤左右 品质标准 ISO9001 环保标准 符合国际环保标准
205 | 030507008004 | 人流量统计采集摄像机 | 焦距12mm 图像：1920*1080/20fps 3. POE供电 4. 安装方式：吊装 壁装、 5. 存储：可内置TF卡、 支持云存储 6. 颜色&材质：塑料白色或者金属水泥灰色； 7. 尺寸&重量：15cm*9.3cm*5cm (金属：525g) 8. 工作温度：-30°~55°; 防水等级： IP66 支持30米红外夜视 支持逆光检测 同画面内可同时检测10人 支持智慧农贸市场软件统一管理； | 台 | 1 | 4792.62 | 4792.62 | 80.45 | 1.59
206 | 030507008005 | 人流量统计采集摄像机吊杆支架 | 定制 | 台 | 1 | 33.2 | 33.2 | 11.97
207 | 03B030 | 开关电源（12V/10A） | 220V进12V/10A | 台 | 1 | 105 | 105
本页小计 | [6 empty] | 10933 | 117.97 | 1.59
【表10.2.2-16】
分部分项工程清单与计价表
单位(专业)工程名称:南浔新区单元CD-03-03-08A地块商业开发项目（亨通北）一层农贸市场室内装修-安装 | [5 empty] | 标段: |  |  | 第59页 共61页
序号 | 项目编码 | 项目名称 | 项目特征 | 计量 单位 | 工程量 | 金 额 (元) |  |  |  |  | 备注
[6 empty] | 综合单价 | 合价 | 其中
[8 empty] | 人工费 | 机械费 | 暂估价
208 | 03B031 | 食品安全检测器 | 测量参数： （1）光源类型：LED波长； （2）吸光度测量范围：0-3A； （3）吸光度分辨率：0.001A （4）波长准确度：±0.2nm； 支持智慧农贸市场软件统一管理； | 台 | 1 | 2560 | 2560
209 | 030501001002 | 管理电脑 | CPU：i7-4790 3.6GHz/内存8G/硬盘:1T /显卡:1G独显/光驱:DVDRW/千兆网卡/20英寸显示/鼠标及键盘 | 台 | 1 | 5054.43 | 5054.43 | 35.77
210 | 03B033 | 农贸市场信息化平台软件 | 主体管理、摊位管理、商户管理、供应商管理、商品管理、台账管理、信用管理、消防管理、物业管理、监控管理、信息发布，检测分析、客流分析、交易分析。食品安全检查与追溯系统，财务系统，交易数据分析系统，商户erp系统（查账，对账），智能秤具端管理系统，移动终端查询管理系统。 | 台 | 1 | 18600 | 18600
|  | 防火封堵 |  |  |  |  | 2800
211 | 03B026 | 防火封堵 | 防火封堵，投标单位根据装修图纸结合现场，按项综合考虑报价，该费用为一次性报价，结算时不做调整（满足施工图及施工规范要求,详见施工图) | 项 | 1 | 2800 | 2800
本页小计 | [6 empty] | 29014.43 | 35.77
【表10.2.2-16】
分部分项工程清单与计价表
单位(专业)工程名称:南浔新区单元CD-03-03-08A地块商业开发项目（亨通北）一层农贸市场室内装修-安装 | [5 empty] | 标段: |  |  | 第60页 共61页
序号 | 项目编码 | 项目名称 | 项目特征 | 计量 单位 | 工程量 | 金 额 (元) |  |  |  |  | 备注
[6 empty] | 综合单价 | 合价 | 其中
[8 empty] | 人工费 | 机械费 | 暂估价
|  | 抗震支架 |  |  |  |  | 12600
212 | 03B027 | 抗震支架 | 根据《建筑机电工程抗震设计规范》要求,本项目重力超过1.8kN的设备;内径≥DN60mm的电气配管;150N/m或以上的电缆桥架、电缆梯架、电缆线盒、母线槽都应设置抗震支/吊架,且此项目抗震支吊架产品需通过FM认证;与混凝土、钢结构、木结构等须采取可靠的锚固形式以及给排水悬吊管道中重力大于1.8kN的设备;管径大于等于DN65的生活给水、热水、消防、压力排水管道,应按本规范第8章的要求设置抗震支承。具体由具备相应资质的专业公司深化后实施（深化设计费用包含在此项报价中）。该费用为一次性报价，结算时不做调整。（满足施工图纸及施工规范要求，详见施工图纸） | 项 | 1 | 12600 | 12600
|  | 其他 |  |  |  |  | 12032.45 | 2274.63 | 61.38
213 | 03B028 | 墙地面钻孔、开槽 | 钻孔、开槽、孔洞封堵、墙地面修补等工作内容；投标单位根据装修图纸结合现场，按项综合考虑报价，该费用为一次性报价，结算时不做调整 | 项 | 1 | 3392.45 | 3392.45 | 2274.63 | 61.38
本页小计 | [6 empty] | 15992.45 | 2274.63 | 61.38
【表10.2.2-16】
分部分项工程清单与计价表
单位(专业)工程名称:南浔新区单元CD-03-03-08A地块商业开发项目（亨通北）一层农贸市场室内装修-安装 | [5 empty] | 标段: |  |  | 第61页 共61页
序号 | 项目编码 | 项目名称 | 项目特征 | 计量 单位 | 工程量 | 金 额 (元) |  |  |  |  | 备注
[6 empty] | 综合单价 | 合价 | 其中
[8 empty] | 人工费 | 机械费 | 暂估价
214 | 03B036 | 开挖地面及恢复等 | 排水管、地插管路等开挖地面及恢复等工作内容；破除现场地砖及混凝土地面，待管路预埋完成后恢复原貌；投标单位根据装修图纸结合现场，按项综合考虑报价，该费用为一次性报价，结算时不做调整 | 项 | 1 | 8640 | 8640
本页小计 | [6 empty] | 8640
合计 | [6 empty] | 2036640.23 | 222035.94 | 6407.72

## 2_表10_2_2-16 施工技术措施项目清单与计价表
【表10.2.2-16】
施工技术措施项目清单与计价表
单位(专业)工程名称:南浔新区单元CD-03-03-08A地块商业开发项目（亨通北）一层农贸市场室内装修-安装 | [5 empty] | 标段: |  |  | 第1页 共1页
序号 | 项目编码 | 项目名称 | 项目特征 | 计量 单位 | 工程量 | 金 额 (元) |  |  |  |  | 备注
[6 empty] | 综合单价 | 合价 | 其中
[8 empty] | 人工费 | 机械费 | 暂估价
|  | 技术措施费 |  |  | 0 |  | 9768.58 | 2313.37
1 | 031301017001 | 脚手架搭拆 | 脚手架搭拆费 | 项 | 1 | 9768.58 | 9768.58 | 2313.37
本页小计 | [6 empty] | 9768.58 | 2313.37
合计 | [6 empty] | 9768.58 | 2313.37