## B.3 工程项目投标总价封面(封-3)
| 南浔广安高端准备制造产业园二期项目—消防劳务分包工程 |  | 工程
投 标 总 价
投 标 人:
(单位盖章)

## F.1.1 分部分项工程清单计价表(表-08)【8#厂房‖消~
分部分项工程清单与计价表
工程名称： |  | 南浔广安高端装备制造产业园\8#厂房【消防工程】 |  |  |  | 标段：
序号 | 项目编码 |  | 项目名称 | 项目特征描述 | 计量 单位 | 工程量 | 金额（元）
[7 empty] | 综合单价 | 合价 | 其中
[9 empty] | 定额人工费 | 定额机械费 | 暂估价
0309 火灾自动报警系统
1 | 030408007013 |  | 控制电缆头 ZN-KVV-4*1.5mm2 | 1.名称：铜芯电缆头 2.型号：四芯 3.规格：电缆截面（mm2） ≤10 4.类型：综合 5.安装部位：综合考虑 6.电压等级：≤1kV 7.其余满足设计及规范要求 | 个 | 8
2 | 030408002001 |  | 控制电缆 ZN-KVV-4*1.5mm2 | 1.名称：控制电缆 2.型号：ZN-KVV 3.规格：4*1.5mm2 4.材质：铜芯 5.敷设方式、部位:详设计 6.其余满足设计及规范要求 | m | 113.08
3 | 030411001004 |  | 配管 SC20 | 1.名称:电气配管 2.材质:镀锌钢管 3.规格:SC20 4.其余满足设计及规范要求 | m | 491.1
4 | 030411001004 |  | 配管 SC25 | 1.名称:电气配管 2.材质:镀锌钢管 3.规格:SC25 4.其余满足设计及规范要求 | m | 140.00
5 | 030411004003 |  | 配线 ZN-BV-2.5mm2 | 1.名称:配线 2.配线形式:桥架、穿管综合 3.导线型号、材质、规格：ZN-BV-2.5mm2 4.其余满足设计及规范要求 | m | 1532.7
6 | 030411004012 |  | WDZNC-RYS-4*1.5 | 1.名称:室外软导线 2.配线形式:桥架、穿管综合 3.导线型号、材质、规格：WDZNC-RYS-4*1.5 4.其余满足设计及规范要求 | m | 140.00
7 | 030411006001 |  | 接线盒 | 1.名称：接线盒 2.材质：钢制 3.规格：综合 4.安装形式：暗装 5.其余满足设计及规范要求 | 个 | 13
8 | 030904003001 |  | 消火栓按钮 | 1.名称：消火栓按钮 2.类型、型号：详设计 3.安装高度、方式;消火栓内安装 4.其余满足设计及规范要求 | 个 | 12
9 | 030904008001 |  | 消防端子箱 | 1.名称、型号：消防端子箱 2.规格：详设计 3.安装高度:设计规定部位 4.其余满足设计及规范要求 | 个 | 1
10 | 030904008010 |  | 短路隔离器 | 1.名称：短路隔离器 2.规格：综合 3.其余满足设计及规范要求 | 个 | 1
11 | 030905001011 |  | 自动报警系统调试 | 点数线制 | 系统 | 1
12 | 031002003001 |  | 预埋套管 DN50 | 1.名称、类型：穿墙套管 2.材质：详设计 3.规格：DN50 4.填料材质：详设计 5.其余满足设计及规范要求 | 个 | 2
分部小计
消火栓系统
13 | 010101003001 |  | 挖沟槽石方 | 1.土壤类别：综合 2.挖土深度：详设计，综合考虑 3.基坑进行修整边坡、捡底 、钎探等费用由投标人自行考虑在该综合单价中, 4.其余满足设计、施工及验收规范要求并须满足当地环保部门对扬尘治理的要求. | m3 | 29.40
14 | 010103001001 |  | 回填方 | 1.土质要求：符合设计及规范要求 2.密实度要求：符合设计及规范要求 3.粒径要求：符合设计及规范要求 4.夯填（碾压）：分层夯填，达到设计要求 5.土石方运距：投标人自行考虑，包干使用,结算不作调整 6.其余满足设计及规范要求 | m3 | 27.96
15 | 030901002001 |  | 热镀锌普通钢管 DN100 | 1.安装部位：室内 2.材质：热镀锌普通钢管 3.规格：DN100 4.连接方式：沟槽连接 5.包含管道冲洗、消毒、支（吊）架、管件安装等 6.其余满足设计及规范要求 | m | 460.55
16 | 030901002002 |  | 热镀锌普通钢管 DN65 | 1.安装部位：室内 2.材质：热镀锌普通钢管 3.规格：DN65 4.连接方式：螺纹连接 5.包含管道冲洗、消毒、支（吊）架、管件安装等 6.其余满足设计及规范要求 | m | 128.28
17 | 030901010001 |  | 室内单口消火栓 | 1.名称：室内单口消火栓 2.型号：SG24A65-P 3.规格：详国标15S202-18单栓 4.附件配置：配有SN65旋转型消火栓1个,QZ16水枪一支,25米长DN65麻质衬胶水带一条 5.安装方式：栓口距地1.1m安装 6.其余满足设计及规范要求 | 套 | 11
18 | 030901010002 |  | 试验消火栓 | 1.名称：试验消火栓 2.型号：SG24A65-P 3.规格：详国标15S202-18单栓 4.附件配置：配有SN65旋转型消火栓1个,QZ16水枪一支,25米长DN65麻质衬胶水带一条 5.安装方式：栓口距地1.1m安装 6.其余满足设计及规范要求 | 套 | 1
19 | 030901013001 |  | 手提式磷酸铵盐干粉灭火器 MF/ABC4型 | 1.名称：手提式磷酸铵盐干粉灭火器 2.型号：MF/ABC3型，每具充装量4kg 3.安装方式：箱内放置，每套两具灭火器 4.其余满足设计及规范要求 | 套 | 3
20 | 030905002005 |  | 消火栓系统调试 | 系统形式：消火栓系统 | 系统 | 1
21 | 031002001001 |  | 管道支架 | 1.材质:不锈钢支架 2.管架形式：管道支架或管卡固定 3.其余满足设计及规范要求 | 套 | 4
22 | 031002001002 |  | 管道支架（超高） | 1.材质:不锈钢 2.管架形式：管道支架及管卡固定 3.其余满足设计及规范要求 | 套 | 72
23 | 031002003008 |  | 刚性防水套管 DN100 | 1.名称、类型：刚性防水套管 DN100 2.材质：防水套管 3.规格：DN100 4.其余满足设计及规范要求 | 个 | 2
24 | 031002003008 |  | 刚性防水套管 DN150 | 1.名称、类型：刚性防水套管 DN150 2.材质：防水套管 3.规格：DN150 4.其余满足设计及规范要求 | 个 | 2
25 | 031002003009 |  | 塑料套管 DN100 | 1.名称、类型:塑料套管 DN100 2.材质:塑料 3.规格：DN100 4.其余满足设计及规范要求 | 个 | 12
26 | 031003001004 |  | 自动排气阀 DN15 | 1.类型:自动排气阀 DN15 2.材质:综合 3.规格、压力等级：详设计 4.连接形式：螺纹连接 5.其余满足设计及规范要求 | 个 | 1
27 | 031003003001 |  | 蝶阀 DN65 | 1.名称：蝶阀 2.材质：详设计 3.型号、规格：DN65 4.连接方式：法兰连接 5.含安装配套附件 6.其余满足设计及规范要求 | 个 | 13
28 | 031003003002 |  | 蝶阀 DN100 | 1.名称：蝶阀 2.材质：详设计 3.型号、规格：DN100 4.连接方式：法兰连接 5.含安装配套附件 6.其余满足设计及规范要求 | 个 | 8
29 | 031003003003 |  | 闸阀 DN100 | 1.名称：闸阀 2.材质：详设计 3.型号、规格：DN100 4.连接方式：法兰连接 5.含安装配套附件 6.其余满足设计及规范要求 | 个 | 2
30 | 031201001002 |  | 管道刷油 | 1.手工除锈一遍 2.刷红单防锈漆两遍 3.刷醇酸磁漆两遍 4.刷油部位详设计要求 5.其余满足设计及规范要求 | m2 | 196.47
分部小计
合 计

## F.1.2 单价措施项目清单计价表(表-08)【8#厂房‖消~
单价措施项目清单与计价表
工程名称： |  | 南浔广安高端装备制造产业园\8#厂房【消防工程】 | [5 empty] | 标段：
序号 | 项目编码 |  | 项目名称 | 项目特征描述 | 计量 单位 | 工程量 | 金额（元）
[7 empty] | 综合单价 |  | 合价 | 其中
[10 empty] | 定额人工费 | 定额机械费 | 暂估价
合 计

## F.1.1 分部分项工程清单计价表(表-08)【11#厂房‖~
分部分项工程清单与计价表
工程名称： |  | 南浔广安高端装备制造产业园\11#厂房【消防工程】 |  |  |  | 标段：
序号 | 项目编码 |  | 项目名称 | 项目特征描述 | 计量 单位 | 工程量 | 金额（元）
[7 empty] | 综合单价 | 合价 | 其中
[9 empty] | 定额人工费 | 定额机械费 | 暂估价
0309 火灾自动报警系统
1 | 030408007013 |  | 控制电缆头 ZN-KVV-4*1.5mm2 | 1.名称：铜芯电缆头 2.型号：四芯 3.规格：电缆截面（mm2） ≤10 4.类型：综合 5.安装部位：综合考虑 6.电压等级：≤1kV 7.其余满足设计及规范要求 | 个 | 8
2 | 030408002002 |  | 控制电缆 ZN-KVV-4*1.5mm2 | 1.名称：控制电缆 2.型号：ZN-KVV 3.规格：4*1.5mm2 4.材质：铜芯 5.敷设方式、部位:详设计 6.其余满足设计及规范要求 | m | 262.27
3 | 030411001004 |  | 配管 SC25 | 1.名称:电气配管 2.材质:镀锌钢管 3.规格:SC25 4.其余满足设计及规范要求 | m | 390.00
4 | 030411001008 |  | 配管 SC20 | 1.名称:电气配管 2.材质:镀锌钢管 3.规格:SC20 4.其余满足设计及规范要求 | m | 1108.94
5 | 030411004007 |  | 配线 ZN-BV-2.5mm2 | 1.名称:配线 2.配线形式:桥架、穿管综合 3.导线型号、材质、规格：ZN-BV-2.5mm2 4.其余满足设计及规范要求 | m | 3434.65
6 | 030411004012 |  | WDZNC-RYS-4*1.5 | 1.名称:室外软导线 2.配线形式:桥架、穿管综合 3.导线型号、材质、规格：WDZNC-RYS-4*1.5 4.其余满足设计及规范要求 | m | 390.00
7 | 030411006001 |  | 接线盒 | 1.名称：接线盒 2.材质：钢制 3.规格：综合 4.安装形式：暗装 5.其余满足设计及规范要求 | 个 | 13
8 | 030904003002 |  | 消火栓按钮 | 1.名称：消火栓按钮 2.类型、型号：详设计 3.安装高度、方式;消火栓内安装 4.其余满足设计及规范要求 | 个 | 27
9 | 030904008002 |  | 消防端子箱 | 1.名称、型号：消防端子箱 2.规格：详设计 3.安装高度:设计规定部位 4.其余满足设计及规范要求 | 个 | 1
10 | 030904008010 |  | 短路隔离器 | 1.名称：短路隔离器 2.规格：综合 3.其余满足设计及规范要求 | 个 | 1
11 | 030905001011 |  | 自动报警系统调试 | 点数线制 | 系统 | 1
12 | 031002003002 |  | 预埋套管 DN50 | 1.名称、类型：穿墙套管 2.材质：详设计 3.规格：DN50 4.填料材质：详设计 5.其余满足设计及规范要求 | 个 | 2
分部小计
消火栓系统
13 | 010101003001 |  | 挖沟槽石方 | 1.土壤类别：综合 2.挖土深度：详设计，综合考虑 3.基坑进行修整边坡、捡底 、钎探等费用由投标人自行考虑在该综合单价中, 4.其余满足设计、施工及验收规范要求并须满足当地环保部门对扬尘治理的要求. | m3 | 81.90
14 | 010103001001 |  | 回填方 | 1.土质要求：符合设计及规范要求 2.密实度要求：符合设计及规范要求 3.粒径要求：符合设计及规范要求 4.夯填（碾压）：分层夯填，达到设计要求 5.土石方运距：投标人自行考虑，包干使用,结算不作调整 6.其余满足设计及规范要求 | m3 | 77.88
15 | 030901002003 |  | 热镀锌普通钢管 DN100 | 1.安装部位：室内 2.材质：热镀锌普通钢管 3.规格：DN100 4.连接方式：沟槽连接 5.包含管道冲洗、消毒、支（吊）架、管件安装等 6.其余满足设计及规范要求 | m | 893.70
16 | 030901002004 |  | 热镀锌普通钢管 DN65 | 1.安装部位：室内 2.材质：热镀锌普通钢管 3.规格：DN65 4.连接方式：螺纹连接 5.包含管道冲洗、消毒、支（吊）架、管件安装等 6.其余满足设计及规范要求 | m | 283.34
17 | 030901010003 |  | 室内单口消火栓 | 1.名称：室内单口消火栓 2.型号：SG24A65-P 3.规格：详国标15S202-18单栓 4.附件配置：配有SN65旋转型消火栓1个,QZ16水枪一支,25米长DN65麻质衬胶水带一条 5.安装方式：栓口距地1.1m安装 6.其余满足设计及规范要求 | 套 | 26
18 | 030901010004 |  | 试验消火栓 | 1.名称：试验消火栓 2.型号：SG24A65-P 3.规格：详国标15S202-18单栓 4.附件配置：配有SN65旋转型消火栓1个,QZ16水枪一支,25米长DN65麻质衬胶水带一条 5.安装方式：栓口距地1.1m安装 6.其余满足设计及规范要求 | 套 | 1
19 | 030901013002 |  | 手提式磷酸铵盐干粉灭火器 MF/ABC4型 | 1.名称：手提式磷酸铵盐干粉灭火器 2.型号：MF/ABC3型，每具充装量4kg 3.安装方式：箱内放置，每套两具灭火器 4.其余满足设计及规范要求 | 套 | 7
20 | 030905002005 |  | 消火栓系统调试 | 系统形式：消火栓系统 | 系统 | 1
21 | 031002001003 |  | 管道支架 | 1.材质:不锈钢支架 2.管架形式：管道支架或管卡固定 3.其余满足设计及规范要求 | 套 | 2
22 | 031002001004 |  | 管道支架（超高） | 1.材质:不锈钢 2.管架形式：管道支架及管卡固定 3.其余满足设计及规范要求 | 套 | 141
23 | 031002003008 |  | 刚性防水套管 DN100 | 1.名称、类型：刚性防水套管 DN100 2.材质：防水套管 3.规格：DN100 4.其余满足设计及规范要求 | 个 | 2
24 | 031002003008 |  | 刚性防水套管 DN150 | 1.名称、类型：刚性防水套管 DN150 2.材质：防水套管 3.规格：DN150 4.其余满足设计及规范要求 | 个 | 2
25 | 031002003009 |  | 塑料套管 DN100 | 1.名称、类型:塑料套管 DN100 2.材质:塑料 3.规格：DN100 4.其余满足设计及规范要求 | 个 | 27
26 | 031003001008 |  | 自动排气阀 DN15 | 1.类型:自动排气阀 DN15 2.材质:综合 3.规格、压力等级：详设计 4.连接形式：螺纹连接 5.其余满足设计及规范要求 | 个 | 1
27 | 031003003004 |  | 蝶阀 DN100 | 1.名称：蝶阀 2.材质：详设计 3.型号、规格：DN100 4.连接方式：法兰连接 5.含安装配套附件 6.其余满足设计及规范要求 | 个 | 12
28 | 031003003005 |  | 蝶阀 DN65 | 1.名称：蝶阀 2.材质：详设计 3.型号、规格：DN65 4.连接方式：法兰连接 5.含安装配套附件 6.其余满足设计及规范要求 | 个 | 27
29 | 031003003006 |  | 闸阀 DN100 | 1.名称：闸阀 2.材质：详设计 3.型号、规格：DN100 4.连接方式：法兰连接 5.含安装配套附件 6.其余满足设计及规范要求 | 个 | 2
30 | 031201001004 |  | 管道刷油 | 1.手工除锈一遍 2.刷红单防锈漆两遍 3.刷醇酸磁漆两遍 4.刷油部位详设计要求 5.其余满足设计及规范要求 | m2 | 389.29
分部小计
合 计

## F.1.2 单价措施项目清单计价表(表-08)【11#厂房‖~
单价措施项目清单与计价表
工程名称： |  | 南浔广安高端装备制造产业园\11#厂房【消防工程】 | [5 empty] | 标段：
序号 | 项目编码 |  | 项目名称 | 项目特征描述 | 计量 单位 | 工程量 | 金额（元）
[7 empty] | 综合单价 |  | 合价 | 其中
[10 empty] | 定额人工费 | 定额机械费 | 暂估价
合 计

## F.1.1 分部分项工程清单计价表(表-08)【12#厂房‖~
分部分项工程清单与计价表
工程名称： |  | 南浔广安高端装备制造产业园\12#厂房【消防工程】 |  |  |  | 标段：
序号 | 项目编码 |  | 项目名称 | 项目特征描述 | 计量 单位 | 工程量 | 金额（元）
[7 empty] | 综合单价 | 合价 | 其中
[9 empty] | 定额人工费 | 定额机械费 | 暂估价
0309 火灾自动报警系统
1 | 030408007013 |  | 控制电缆头 ZN-KVV-4*1.5mm2 | 1.名称：铜芯电缆头 2.型号：四芯 3.规格：电缆截面（mm2） ≤10 4.类型：综合 5.安装部位：综合考虑 6.电压等级：≤1kV 7.其余满足设计及规范要求 | 个 | 8
2 | 030408002003 |  | 控制电缆 ZN-KVV-4*1.5mm2 | 1.名称：控制电缆 2.型号：ZN-KVV 3.规格：4*1.5mm2 4.材质：铜芯 5.敷设方式、部位:详设计 6.其余满足设计及规范要求 | m | 262.39
3 | 030411001004 |  | 配管 SC25 | 1.名称:电气配管 2.材质:镀锌钢管 3.规格:SC25 4.其余满足设计及规范要求 | m | 480.00
4 | 030411001013 |  | 配管 SC20 | 1.名称:电气配管 2.材质:镀锌钢管 3.规格:SC20 4.其余满足设计及规范要求 | m | 1232.91
5 | 030411004010 |  | 配线 ZN-BV-2.5mm2 | 1.名称:配线 2.配线形式:桥架、穿管综合 3.导线型号、材质、规格：ZN-BV-2.5mm2 4.其余满足设计及规范要求 | m | 3931.68
6 | 030411004012 |  | WDZNC-RYS-4*1.5 | 1.名称:室外软导线 2.配线形式:桥架、穿管综合 3.导线型号、材质、规格：WDZNC-RYS-4*1.5 4.其余满足设计及规范要求 | m | 480.00
7 | 030411006001 |  | 接线盒 | 1.名称：接线盒 2.材质：钢制 3.规格：综合 4.安装形式：暗装 5.其余满足设计及规范要求 | 个 | 13
8 | 030904003003 |  | 消火栓按钮 | 1.名称：消火栓按钮 2.类型、型号：详设计 3.安装高度、方式;消火栓内安装 4.其余满足设计及规范要求 | 个 | 30
9 | 030904008003 |  | 消防端子箱 | 1.名称、型号：消防端子箱 2.规格：详设计 3.安装高度:设计规定部位 4.其余满足设计及规范要求 | 个 | 1
10 | 030904008010 |  | 短路隔离器 | 1.名称：短路隔离器 2.规格：综合 3.其余满足设计及规范要求 | 个 | 1
11 | 030905001011 |  | 自动报警系统调试 | 点数线制 | 系统 | 1
12 | 031002003003 |  | 预埋套管 DN50 | 1.名称、类型：穿墙套管 2.材质：详设计 3.规格：DN50 4.填料材质：详设计 5.其余满足设计及规范要求 | 个 | 2
分部小计
消火栓系统
13 | 010101003001 |  | 挖沟槽石方 | 1.土壤类别：综合 2.挖土深度：详设计，综合考虑 3.基坑进行修整边坡、捡底 、钎探等费用由投标人自行考虑在该综合单价中, 4.其余满足设计、施工及验收规范要求并须满足当地环保部门对扬尘治理的要求. | m3 | 100.80
14 | 010103001001 |  | 回填方 | 1.土质要求：符合设计及规范要求 2.密实度要求：符合设计及规范要求 3.粒径要求：符合设计及规范要求 4.夯填（碾压）：分层夯填，达到设计要求 5.土石方运距：投标人自行考虑，包干使用,结算不作调整 6.其余满足设计及规范要求 | m3 | 95.85
15 | 030901002005 |  | 热镀锌普通钢管 DN100 | 1.安装部位：室内 2.材质：热镀锌普通钢管 3.规格：DN100 4.连接方式：沟槽连接 5.包含管道冲洗、消毒、支（吊）架、管件安装等 6.其余满足设计及规范要求 | m | 1042.77
16 | 030901002006 |  | 热镀锌普通钢管 DN65 | 1.安装部位：室内 2.材质：热镀锌普通钢管 3.规格：DN65 4.连接方式：螺纹连接 5.包含管道冲洗、消毒、支（吊）架、管件安装等 6.其余满足设计及规范要求 | m | 334.86
17 | 030901010005 |  | 室内单口消火栓 | 1.名称：室内单口消火栓 2.型号：SG24A65-P 3.规格：详国标15S202-18单栓 4.附件配置：配有SN65旋转型消火栓1个,QZ16水枪一支,25米长DN65麻质衬胶水带一条 5.安装方式：栓口距地1.1m安装 6.其余满足设计及规范要求 | 套 | 30
18 | 030901010006 |  | 试验消火栓 | 1.名称：试验消火栓 2.型号：SG24A65-P 3.规格：详国标15S202-18单栓 4.附件配置：配有SN65旋转型消火栓1个,QZ16水枪一支,25米长DN65麻质衬胶水带一条 5.安装方式：栓口距地1.1m安装 6.其余满足设计及规范要求 | 套 | 1
19 | 030901013003 |  | 手提式磷酸铵盐干粉灭火器 MF/ABC4型 | 1.名称：手提式磷酸铵盐干粉灭火器 2.型号：MF/ABC3型，每具充装量4kg 3.安装方式：箱内放置，每套两具灭火器 4.其余满足设计及规范要求 | 套 | 13
20 | 030905002005 |  | 消火栓系统调试 | 系统形式：消火栓系统 | 系统 | 1
21 | 031002001005 |  | 管道支架 | 1.材质:不锈钢支架 2.管架形式：管道支架或管卡固定 3.其余满足设计及规范要求 | 套 | 2
22 | 031002001006 |  | 管道支架（超高） | 1.材质:不锈钢 2.管架形式：管道支架及管卡固定 3.其余满足设计及规范要求 | 套 | 164
23 | 031002003008 |  | 刚性防水套管 DN100 | 1.名称、类型：刚性防水套管 DN100 2.材质：防水套管 3.规格：DN100 4.其余满足设计及规范要求 | 个 | 2
24 | 031002003008 |  | 刚性防水套管 DN150 | 1.名称、类型：刚性防水套管 DN150 2.材质：防水套管 3.规格：DN150 4.其余满足设计及规范要求 | 个 | 2
25 | 031002003009 |  | 塑料套管 DN100 | 1.名称、类型:塑料套管 DN100 2.材质:塑料 3.规格：DN100 4.其余满足设计及规范要求 | 个 | 31
26 | 031003001012 |  | 自动排气阀 DN15 | 1.名称：自动排气阀 2.规格：DN15 3.连接形式：螺纹连接 4.其余满足设计及规范要求 | 个 | 1
27 | 031003003007 |  | 蝶阀 DN100 | 1.名称：蝶阀 2.材质：详设计 3.型号、规格：DN100 4.连接方式：法兰连接 5.含安装配套附件 6.其余满足设计及规范要求 | 个 | 14
28 | 031003003008 |  | 蝶阀 DN65 | 1.名称：蝶阀 2.材质：详设计 3.型号、规格：DN65 4.连接方式：法兰连接 5.含安装配套附件 6.其余满足设计及规范要求 | 个 | 32
29 | 031003003009 |  | 闸阀 DN100 | 1.名称：闸阀 2.材质：详设计 3.型号、规格：DN100 4.连接方式：法兰连接 5.含安装配套附件 6.其余满足设计及规范要求 | 个 | 2
30 | 031201001006 |  | 管道刷油 | 1.手工除锈一遍 2.刷红单防锈漆两遍 3.刷醇酸磁漆两遍 4.刷油部位详设计要求 5.其余满足设计及规范要求 | m2 | 455.16
分部小计
合 计

## F.1.2 单价措施项目清单计价表(表-08)【12#厂房‖~
单价措施项目清单与计价表
工程名称： |  | 南浔广安高端装备制造产业园\12#厂房【消防工程】 | [5 empty] | 标段：
序号 | 项目编码 |  | 项目名称 | 项目特征描述 | 计量 单位 | 工程量 | 金额（元）
[7 empty] | 综合单价 |  | 合价 | 其中
[10 empty] | 定额人工费 | 定额机械费 | 暂估价
合 计

## F.1.1 分部分项工程清单计价表(表-08)【总坪‖安装工~
分部分项工程清单与计价表
工程名称： |  | 南浔广安高端装备制造产业园\总坪【安装工程】 |  |  |  | 标段：
序号 | 项目编码 |  | 项目名称 | 项目特征描述 | 计量 单位 | 工程量 | 金额（元）
[7 empty] | 综合单价 | 合价 | 其中
[9 empty] | 定额人工费 | 定额机械费 | 暂估价
消防工程
1 | 040101002003 |  | 挖沟槽土方 | 1.土石类别：土方 2.开挖深度：符合设计要求 3.开挖出符合回填要求的土等分类堆放，用于回填 4.土石方平衡、转运、保管及堆场等,投标人自行考虑 5.开挖方式：由投标人自行考虑 6.其他：满足规范和设计要求 | m3 | 3007.14
2 | 040103002004 |  | 余方弃置 | 1.废弃料品种：土方 2.运距：1KM 3.结算时工程量以实际外运量计算，综合单价不做调整 | m3 | 2953.3
3 | 030801017001 |  | 钢丝骨架塑料复合管 DN100 | 1.安装部位：室内综合 2.输送介质：消火栓给水 3.材质：钢丝骨架塑料复合管 4.型号规格：DN100 5.连接方式：热熔连接 6.管道及管件安装 7.各种支架制作安装 8.给水管道冲洗及水压试验 9.管道及型钢支架除锈、刷油、防腐：详设计 10.预埋管位置标示及其他：满足设计、施工规范、相关技术及竣工验收要求 | m | 926.91
4 | 030801017002 |  | 钢丝骨架塑料复合管 DN150 | 1.安装部位：室内综合 2.输送介质：消火栓给水 3.材质：钢丝骨架塑料复合管 4.型号规格：DN150 5.连接方式：热熔连接 6.管道及管件安装 7.各种支架制作安装 8.给水管道冲洗及水压试验 9.管道及型钢支架除锈、刷油、防腐：详设计 10.预埋管位置标示及其他：满足设计、施工规范、相关技术及竣工验收要求 | m | 3856.32
5 | 030807003001 |  | 防回流污染止回阀 DN150 | 1.安装部位：室外综合 2.名称：防回流污染止回阀 3.材质：金属 4.型号规格：DN150 5.连接方式：法兰连接，法兰材质与相应管道配套 6.其他：满足设计、施工规范、相关技术及竣工验收要求 | 个 | 1
6 | 030901011001 |  | 室外地上式消火栓 SS100/65-1.0 | 1.名称：室外地上式消火栓 2.型号规格：SS100/65-1.0 3.成套安装：包含室外消火栓、法兰接管、弯管底座等安装及水压试验 4.其他：满足设计、施工规范、相关技术及竣工验收要求 | 套 | 14
7 | 031003013004 |  | 法兰水表 DN150 | 1.安装部位：室外综合 2.型号规格：DN150 3.连接形式：法兰连接 4.水表组成：详设计 5.含水表强检费、配套法兰等附件安装 6.其他：满足设计、施工规范、相关技术及竣工验收要求 | 组 | 1
8 | 031003003010 |  | 闸阀 DN150 | 1.安装部位：室内综合 2.类型：闸阀 3.材质：金属 4.型号规格：DN150 5.连接方式：法兰连接，法兰材质与相应管道配套 6.其他：满足设计、施工规范、相关技术及竣工验收要求 | 个 | 1
9 | 031003003010 |  | 蝶阀 DN100 | 1.安装部位：室内综合 2.类型：闸阀 3.材质：金属 4.型号规格：DN150 5.连接方式：法兰连接，法兰材质与相应管道配套 6.其他：满足设计、施工规范、相关技术及竣工验收要求 | 个 | 17
10 | 040504001004 |  | 阀门井 | 1.垫层、基础材质及厚度:100mm厚C10混凝土垫层、200mm厚C25混凝土基础 2.砌筑材料品种、规格、强度等级：M10水泥砂浆砌筑MU10砖 3.盖板材质、规格：钢纤维混凝土井盖、井座 φ700 4.模板类型:木模、组合钢模板、竹胶合板综合 5.土石类别：综合 6.开挖深度：符合设计要求 7.开挖出符合回填要求的土等分类堆放，用于回填 8.余方弃置运距：1KM 9.其它满足设计及相关规范要求 | 座 | 31
11 | 040504002023 |  | 水表井 | 1.垫层、基础材质及厚度：100mm厚C10混凝土垫层 2.混凝土强度等级：C25 3.盖板材质、规格：C25混凝土预制盖板 4.井盖、井圈材质及规格：球磨铸铁井盖井座 φ700 4.模板类型:木模、组合钢模板、竹胶合板综合 5.土石类别：综合 6.开挖深度：符合设计要求 7.开挖出符合回填要求的土等分类堆放，用于回填 8.余方弃置运距：1KM 9.其它满足设计及相关规范要求 | 座 | 7
12 | 040101003424 |  | 挖基坑土方 | 1.土石类别：土方 2.开挖深度：符合设计要求 3.开挖出符合回填要求的土等分类堆放，用于回填 4.土石方平衡、转运、保管及堆场等,投标人自行考虑 5.开挖方式：由投标人自行考虑 6.其他：满足规范和设计要求 | m3 | 5.49
13 | 040103001425 |  | 回填方 卵石 | 1.土质要求：符合设计及规范要求 2.密实度要求：符合设计及规范要求 3.粒径要求：符合设计及规范要求 4.夯填（碾压）：分层夯填，达到设计要求 5.土石方运距：投标人自行考虑，包干使用,结算不作调整 6.其余满足设计及规范要求 | m3 | 3.2
14 | 040103001426 |  | 回填方 土方 | 1.土质要求：符合设计及规范要求 2.密实度要求：符合设计及规范要求 3.粒径要求：符合设计及规范要求 4.夯填（碾压）：分层夯填，达到设计要求 5.土石方运距：投标人自行考虑，包干使用,结算不作调整 6.其余满足设计及规范要求 | m3 | 0.67
15 | 040103002427 |  | 余方弃置 | 1.废弃料品种：土方 2.运距：1KM 3.结算时工程量以实际外运量计算，综合单价不做调整 | m3 | 1.62
16 | 040303001428 |  | 弯管底座基础 400*400*100 | 1.名称：弯管底座基础 400*400*100 2.混凝土强度等级：C10 3.尺寸：400*400*100 4.其它满足设计及相关规范要求 | m3 | 0.22
分部小计
合 计

## F.1.2 单价措施项目清单计价表(表-08)【总坪‖安装工~
单价措施项目清单与计价表
工程名称： |  | 南浔广安高端装备制造产业园\总坪【安装工程】 | [5 empty] | 标段：
序号 | 项目编码 |  | 项目名称 | 项目特征描述 | 计量 单位 | 工程量 | 金额（元）
[7 empty] | 综合单价 |  | 合价 | 其中
[10 empty] | 定额人工费 | 定额机械费 | 暂估价
脚手架工程
1 | 041101001002 |  | 检查井脚手架 | 1.建筑结构形式：砖砌结构 2.高度：综合考虑 3.综合单价包含砌筑、浇筑、吊装、抹灰、油漆、涂料等脚手架费用 4.其余未尽事宜满足设计及规范要求 5.投标人自行考虑，结算不做调整 | 项 | 1
小计
混凝土模板及支架（撑 ）
2 | 011702001008 |  | 弯管底座基础 | 1.设计图纸范围内各类基础模板综合 2.投标人根据设计图纸，自行考虑模板类型，并综合考虑投标报价，不论实际施工时采用木模板、钢模板、复合模板或砖胎模，综合单价均不做调整 3.采用砖胎模时，砖胎模施工完成后的抹灰及防水保护层费用包含在本清单项目综合单价中 4.由投标人根据本项目实际情况，自行考虑支架材料，费用由投标人综合考虑在投标报价中 5.本项目投标人应根据设计图纸、施工组织设计、现场实际情况综合报价，不论采用何种支模方式该综合单价结算不做调整 | m2 | 2.24
小计
其他措施项目
3 | 031302007010 |  | 高层施工增加费 |  | 项
小计
专业措施项目
4 | 031301001010 |  | 吊装加固 |  | 项
5 | 031301002010 |  | 金属抱杆安装拆除、移位 |  | 项
6 | 031301003010 |  | 平台铺设、拆除 |  | 项
7 | 031301004010 |  | 顶升、提升装置 |  | 项
8 | 031301005010 |  | 大型设备专用机具 |  | 项
9 | 031301006010 |  | 焊接工艺评定 |  | 项
10 | 031301007010 |  | 胎（模）具制作、安装、拆除 |  | 项
11 | 031301008010 |  | 防护棚制作安装拆除 |  | 项
12 | 031301009010 |  | 特殊地区施工增加 |  | 项
13 | 031301010010 |  | 安装与生产同时进行施工增加 |  | 项
14 | 031301011010 |  | 在有害身体健康环境中施工增加 |  | 项
15 | 031301012010 |  | 工程系统检测、检验 |  | 项
16 | 031301013010 |  | 设备、管道施工的安全、防冻和焊接保护 |  | 项
17 | 031301014010 |  | 焦炉烘炉、热态工程 |  | 项
18 | 031301015010 |  | 管道安拆后的充气保护 |  | 项
19 | 031301016010 |  | 隧道内施工的通风、供水、供气、供电、照明及通讯设施 |  | 项
20 | 031301017010 |  | 脚手架搭拆 |  | 项
21 | 031301018010 |  | 其他措施 |  | 项
小计
合 计 | [8 empty] | 2075.62 | 35.80 | 0.49