## 表10_2_2-6 投标报价扉页
【表10.2.2-6】
投 标 报 价
招 标 人:
工 程 名 称: | 南浔科技园消防设施改造
投标总价(小写): | 383800.00元
(大写): | 叁拾捌万叁仟捌佰元整
投 标 人:
( 单位盖章 )
法 定 代 表 人 或 其 授 权 人:
(签字或盖章)
编 制 人:
(造价人员签字盖章)
编制时间:

## 1_表10_2_2-13 【含单列】单位(专业)工程投标
【表10.2.2-13】
单位（专业）工程投标报价费用表
工程名称:消防维修工程-安装 |  |  | 标段: | 第1页 共1页
序号 | 费用名称 |  | 计算公式 | 金额 (元) | 备注
1 | 分部分项工程费 |  | ∑(分部分项工程量×综合单价） | 316860.61 | 见表10.2.2-16
| 其中 | 1.1 人工费+机械费 | ∑分部分项（人工费+机械费） | 78950.19
2 | 措施项目费 |  | （2.1+2.2） | 10775.26
2.1 | 施工技术措施项目费 |  | ∑(技措项目工程量×综合单价） | 4039.58 | 见表10.2.2-16
| 其中 | 2.1.1 人工费+机械费 | ∑技措项目（人工费+机械费） | 951.18
2.2 | 施工组织措施项目费 |  | (1.1+2.1.1)×8.43% | 6735.68 | 见表10.2.2-20
| 其中 | 安全文明施工基本费 | (1.1+2.1.1)×8.17% | 6527.94 | 见表10.2.2-20
3 | 其他项目费 |  | （3.1+3.2+3.3+3.4）
3.1 | 暂列金额 |  | 3.1.1+3.1.2+3.1.3 |  | 见表10.2.2-21
3.1.1 | 其中 | 标化工地增加费 | 按招标文件规定额度列计 |  | 见表10.2.2-22
3.1.2 |  | 优质工程增加费 | 按招标文件规定额度列计 |  | 见表10.2.2-22
3.1.3 |  | 其他暂列金额 | 按招标文件规定额度列计 |  | 见表10.2.2-22
3.2 | 暂估价 |  | 3.2.1+3.2.2+3.2.3 |  | 见表10.2.2-21
3.2.1 | 其中 | 材料（工程设备）暂估价 | 按招标文件规定额度列计 (或计入综合单价) |  | 见表10.2.2-23
3.2.2 |  | 专业工程暂估价 | 按招标文件规定额度列计 |  | 见表10.2.2-24
3.2.3 |  | 专项技术措施暂估价 | 按招标文件规定额度列计 |  | 见表10.2.2-25
3.3 | 计日工 |  | ∑计日工(暂估数量×综合单价） |  | 见表10.2.2-21
3.4 | 施工总承包服务费 |  | 3.4.1+3.4.2 |  | 见表10.2.2-21
3.4.1 | 其中 | 专业发包工程管理费 | ∑专业发包工程（暂估金额×费率） |  | 见表10.2.2-27
3.4.2 |  | 甲供材料设备管理费 | 甲供材料暂估金额×费率+甲供设备暂估金额×费率 |  | 见表10.2.2-27
4 | 规费 |  | (1.1+2.1.1)×30.63% | 24473.79
5 | 单列费用 |  | 单列费用
6 | 税金 |  | (1+2+3+4+计税不计费+计税不计费不下浮)×9% | 31689.87
7 | 下浮 |  | (1+2+3+4+5+6-不计税不计费不下浮-计税不计费不下浮-暂估材料)×0%
其中 | 甲供费（不计入造价） |  | 甲供材料费+甲供主材费+甲供设备费
投标报价合计 |  |  | 1+2+3+4+5+6-7 | 383799.53

## 1_表10_2_2-16 分部分项工程清单与计价表
【表10.2.2-16】
分部分项工程清单与计价表
单位(专业)工程名称:消防维修工程-安装 |  |  | 标段: |  |  |  |  | 第1页 共6页
序号 | 项目编码 | 项目名称 | 计量 单位 | 工程量 | 金 额 (元) |  |  |  |  | 备注
[5 empty] | 综合单价 | 合价 | 其中
[7 empty] | 人工费 | 机械费 | 暂估价
|  | 消防自动报警系统 |  |  |  | 156459.76 | 57338.38 | 2001.39
1 | 9-4-1 | 点型探测器安装 感烟(无吊顶)【拆除费用】 | 个 | 436 | 16.57 | 7224.52 | 5123.00 | 21.80
2 | 9-4-1 | 点型探测器安装 感烟 | 个 | 436 | 80.57 | 35128.52 | 10250.36 | 74.12
3 | 9-4-2 | 点型探测器安装 感温(无吊顶)【拆除费用】 | 个 | 107 | 16.57 | 1772.99 | 1257.25 | 5.35
4 | 9-4-2 | 点型探测器安装 感温 | 个 | 107 | 77.03 | 8242.21 | 2515.57 | 18.19
5 | 9-4-7 | 消火栓按钮安装【拆除费用】 | 个 | 56 | 9.96 | 557.76 | 388.64 | 1.12
6 | 9-4-7 | 消火栓按钮安装 | 个 | 56 | 63.48 | 3554.88 | 776.72 | 3.92
7 | 9-4-7*J1.3换 | 手动报警按钮（带电话插孔）安装【拆除费用】 | 个 | 37 | 12.97 | 479.89 | 333.74 | 1.11
8 | 9-4-7*J1.3换 | 手动报警按钮（带电话插孔）安装 | 个 | 37 | 68.07 | 2518.59 | 667.11 | 3.33
9 | 9-4-19 | 扬声器吸顶式（3W-5W）安装【拆除费用】 | 个 | 60 | 11.96 | 717.60 | 529.80 | 1.20
10 | 9-4-19 | 扬声器吸顶式（3W-5W）安装 | 个 | 60 | 74.35 | 4461.00 | 1060.20 | 4.20
11 | 9-4-25 | 火灾显示盘安装【拆除费用】 | 台 | 9 | 108.27 | 974.43 | 641.25 | 56.34
12 | 9-4-25 | 火灾显示盘安装 | 台 | 9 | 717.39 | 6456.51 | 1282.50 | 187.92
本页小计 | [5 empty] | 72088.90 | 24826.14 | 378.60
【表10.2.2-16】
分部分项工程清单与计价表
单位(专业)工程名称:消防维修工程-安装 |  |  | 标段: |  |  |  |  | 第2页 共6页
序号 | 项目编码 | 项目名称 | 计量 单位 | 工程量 | 金 额 (元) |  |  |  |  | 备注
[5 empty] | 综合单价 | 合价 | 其中
[7 empty] | 人工费 | 机械费 | 暂估价
13 | 9-4-21 | 短路隔离器安装【拆除费用】 | 个 | 9 | 44.46 | 400.14 | 280.53 | 7.56
14 | 9-4-21 | 短路隔离器安装 | 个 | 9 | 127.90 | 1151.10 | 561.06 | 25.02
15 | 9-4-21 | 消防输入输出模块【拆除费用】 | 个 | 59 | 44.46 | 2623.14 | 1839.03 | 49.56
16 | 9-4-21 | 消防输入输出模块 | 个 | 59 | 144.41 | 8520.19 | 3678.06 | 164.02
17 | 9-4-21 | 消防输入模块【拆除费用】 | 个 | 46 | 44.46 | 2045.16 | 1433.82 | 38.64
18 | 9-4-21 | 消防输入模块 | 个 | 46 | 144.41 | 6642.86 | 2867.64 | 127.88
19 | 9-4-15 | 消防电话分机【拆除费用】 | 个 | 3 | 6.35 | 19.05 | 12.06 | 0.06
20 | 9-4-15 | 消防电话分机 | 个 | 3 | 79.06 | 237.18 | 24.09 | 0.21
21 | 9-4-31 | 报警联动一体机安装 1024点以内【拆除费用】 | 台 | 1 | 1728.35 | 1728.35 | 1271.15 | 16.53
22 | 9-4-31 | 报警联动一体机安装 1024点以内 | 台 | 1 | 12371.92 | 12371.92 | 2542.30 | 55.11
23 | 9-4-26 | 消防报警备用电池24AH/12V | 组 | 2 | 392.60 | 785.20 | 79.72 | 6.96
24 | 9-4-26 | 消防智能电源盘 | 组 | 1 | 1852.60 | 1852.60 | 39.86 | 3.48
25 | 9-4-14 | 消防电话主机 | 台 | 1 | 1427.41 | 1427.41 | 36.50 | 20.88
26 | 9-4-18 | 广播控制盘 | 台 | 1 | 1550.86 | 1550.86 | 25.70
本页小计 | [5 empty] | 41355.16 | 14691.52 | 515.91
【表10.2.2-16】
分部分项工程清单与计价表
单位(专业)工程名称:消防维修工程-安装 |  |  | 标段: |  |  |  |  | 第3页 共6页
序号 | 项目编码 | 项目名称 | 计量 单位 | 工程量 | 金 额 (元) |  |  |  |  | 备注
[5 empty] | 综合单价 | 合价 | 其中
[7 empty] | 人工费 | 机械费 | 暂估价
27 | 9-4-17 | 消防广播功率盘12V500W | 台 | 1 | 1735.08 | 1735.08 | 27.45 | 3.48
28 | 9-4-23 | 远程控制器多线 8路 | 台 | 1 | 1107.54 | 1107.54 | 150.38 | 1.06
29 | 9-5-5 | 自动报警系统调试 1024点以内 | 系统 | 1 | 14000.93 | 14000.93 | 9770.76 | 401.44
30 | 9-5-10 | 广播喇叭及音箱、电话插孔调试 | 10只 | 9.7 | 151.89 | 1473.33 | 846.91 | 112.13
31 | 9-5-11 | 通信分机调试 | 部 | 3 | 22.01 | 66.03 | 30.66 | 7.26
32 | 9-5-12 | 消火栓灭火系统调试 | 点 | 56 | 32.42 | 1815.52 | 1030.40 | 194.88
33 | 9-5-13 | 自动喷水灭火系统调试 | 点 | 17 | 178.52 | 3034.84 | 1963.33 | 228.99
34 | 9-5-18 | 切断非消防电源调试 | 点 | 16 | 76.98 | 1231.68 | 712.48 | 54.24
35 | 9-5-19 | 消防风机调试 | 点 | 4 | 68.84 | 275.36 | 193.88 | 13.56
36 | 9-5-20 | 消防水泵调试 | 点 | 4 | 74.53 | 298.12 | 210.24 | 13.92
37 | 9-5-21 | 电梯调试 | 部 | 4 | 599.31 | 2397.24 | 1664.40 | 45.20
38 | 4-8-178 | 控制电缆敷设 NH-KVV4*1.5 | 100m | 1.5 | 956.44 | 1434.66 | 273.75
39 | 4-8-180 | 控制电缆敷设 NH-KVV20*1.5 | 100m | 1.5 | 3808.23 | 5712.35 | 411.72 | 15.36
40 | 4-8-181 | 控制电缆敷设 NH-KVV30*1.5 | 100m | 1.5 | 5622.01 | 8433.02 | 534.36 | 15.36
|  | 气体灭火 |  |  |  | 63239.84 | 5856.93 | 404.84
本页小计 | [5 empty] | 43015.70 | 17820.72 | 1106.88
【表10.2.2-16】
分部分项工程清单与计价表
单位(专业)工程名称:消防维修工程-安装 |  |  | 标段: |  |  |  |  | 第4页 共6页
序号 | 项目编码 | 项目名称 | 计量 单位 | 工程量 | 金 额 (元) |  |  |  |  | 备注
[5 empty] | 综合单价 | 合价 | 其中
[7 empty] | 人工费 | 机械费 | 暂估价
41 | 9-2-38 | 柜式七氟丙烷气体灭火装置GQQ120/2.5 | 套 | 3 | 6346.73 | 19040.19 | 2572.80 | 354.21
42 | 材 | 药剂HFC-227ea | kg | 360 | 95.00 | 34200.00
43 | 9-4-7 | 紧急起停按钮 | 个 | 1 | 141.00 | 141.00 | 13.87 | 0.07
44 | 9-4-1 | 点型探测器安装 感烟(无吊顶) | 个 | 4 | 80.57 | 322.28 | 94.04 | 0.68
45 | 9-4-2 | 点型探测器安装 感温(无吊顶) | 个 | 8 | 77.03 | 616.24 | 188.08 | 1.36
46 | 9-4-8 | 声光报警器 | 个 | 2 | 118.14 | 236.28 | 83.22 | 0.14
47 | 9-4-27 | 气体灭火控制器安装 | 台 | 1 | 4013.32 | 4013.32 | 348.50 | 14.48
48 | 4-13-156 | 放气指示灯 | 10套 | 0.1 | 1058.20 | 105.82 | 18.21
49 | 9-5-25 | 气体灭火系统装置调试 | 点 | 3 | 1521.57 | 4564.71 | 2538.21 | 33.90
|  | 消防水 |  |  |  | 36331.83 | 2322.31 | 448.33
50 | 4-4-13 | 37KW消防泵一用一备（星三角降压启动，带机械应急启动装置） | 台 | 2 | 12483.93 | 24967.86 | 552.76 | 138.34
51 | 6-1-53 | 低压力起泵开关 | 台(块) | 2 | 257.39 | 514.78 | 127.60 | 12.96
52 | 6-1-51 | 电接点压力表 | 台(块) | 1 | 214.13 | 214.13 | 71.83 | 8.75
53 | 6-1-46 | 压力表 | 台(块) | 16 | 105.20 | 1683.20 | 614.40 | 12.00
本页小计 | [5 empty] | 90619.81 | 7223.52 | 576.89
【表10.2.2-16】
分部分项工程清单与计价表
单位(专业)工程名称:消防维修工程-安装 |  |  | 标段: |  |  |  |  | 第5页 共6页
序号 | 项目编码 | 项目名称 | 计量 单位 | 工程量 | 金 额 (元) |  |  |  |  | 备注
[5 empty] | 综合单价 | 合价 | 其中
[7 empty] | 人工费 | 机械费 | 暂估价
54 | 10-2-15 | 浮球阀安装 公称直径（mm以内）50 | 个 | 2 | 394.31 | 788.62 | 36.20 | 1.78
55 | 10-2-18 | 浮球阀安装 公称直径（mm以内）100 | 个 | 2 | 947.96 | 1895.92 | 140.16 | 1.74
56 | 4-4-10 | 液位显示仪安装 | 台 | 2 | 1098.40 | 2196.80 | 299.88 | 102.52
57 | 补 | 消防水泵轴承及皮垫更换 | 台 | 4 | 800.00 | 3200.00
58 | 4-14-92 | 低压笼型电动机 (控制保护类型)电磁控制 | 台 | 4 | 217.63 | 870.52 | 479.48 | 170.24
|  | 应急照明 |  |  |  | 60829.18 | 10578.01
59 | 4-13-204 | 荧光灯具LED18W安装 【拆除费用】 | 10套 | 12.1 | 112.56 | 1361.98 | 983.97
60 | 4-13-204 | 荧光灯具LED18W安装 | 10套 | 10.6 | 615.74 | 6526.84 | 1723.98
61 | 4-13-204 | 荧光灯具LED18W带应急安装 | 10套 | 1.5 | 2716.54 | 4074.81 | 243.96
62 | 4-13-156 | 安全出口、疏散指示安装【拆除费用】 | 10套 | 15.8 | 123.17 | 1946.09 | 1438.27
63 | 4-13-156 | 安全出口安装 | 10套 | 12.2 | 1391.50 | 16976.30 | 2221.13
64 | 4-13-156 | 疏散指示安装 | 10套 | 3.6 | 1391.50 | 5009.40 | 655.42
65 | 4-13-1 | 吸顶灯具LED18带应急安装【拆除费用】 | 10套 | 12.6 | 119.35 | 1503.81 | 1103.76
本页小计 | [5 empty] | 46351.09 | 9326.21 | 276.28
【表10.2.2-16】
分部分项工程清单与计价表
单位(专业)工程名称:消防维修工程-安装 |  |  | 标段: |  |  |  |  | 第6页 共6页
序号 | 项目编码 | 项目名称 | 计量 单位 | 工程量 | 金 额 (元) |  |  |  |  | 备注
[5 empty] | 综合单价 | 合价 | 其中
[7 empty] | 人工费 | 机械费 | 暂估价
66 | 4-13-1 | 吸顶灯具LED18带应急安装 | 10套 | 12.6 | 1859.52 | 23429.95 | 2207.52
本页小计 | [5 empty] | 23429.95 | 2207.52
合计 | [5 empty] | 316860.61 | 76095.63 | 2854.56

## 1_表10_2_2-16 施工技术措施项目清单与计价表
【表10.2.2-16】
施工技术措施项目清单与计价表
单位(专业)工程名称:消防维修工程-安装 |  |  | 标段: |  |  |  |  | 第1页 共1页
序号 | 项目编码 | 项目名称 | 计量 单位 | 工程量 | 金 额 (元) |  |  |  |  | 备注
[5 empty] | 综合单价 | 合价 | 其中
[7 empty] | 人工费 | 机械费 | 暂估价
1 | 13-2-9 | 脚手架搭拆费第九册 | 100工日 | 5.211961 | 775.06 | 4039.58 | 951.18
本页小计 | [5 empty] | 4039.58 | 951.18
合计 | [5 empty] | 4039.58 | 951.18