## 清单
报 价 单
序号 | 项目编码 | 项目名称 | 项目特征 | 计量 单位 | 工程量 | 报价 综合单价（含税）（元） | 合计金额（元） | 控制价 综合单价（含税）（元） | 合计金额（元） | 甲供材料 | 备注
|  | 泥浆护壁成孔灌注桩 | [8 empty] | 泥浆固化外运
1 | 010302001001 | 泥浆护壁成孔灌注桩(WHZ-1) | 直径850，63根，进场原场地标高黄标3m（即工程标高-0.5m）桩顶标高-2.35，桩长25m，钻孔桩混凝土强度为水下C25,保护层厚度≤50;充盈系数>1.05，具体做法详见图纸及图集。 | m | 1575 |  |  | 647 | 1019025 | /
2 | 010302001002 | 泥浆护壁成孔灌注桩(WHZ-2) | 直径850，49根，进场原场地标高黄标3m（即工程标高-0.5m）桩顶标高-2.35，桩长22m，钻孔桩混凝土强度为水下C25,保护层厚度≤50;充盈系数>1.05，具体做法详见图纸及图集。 | m | 1078 |  |  | 671 | 723338 | /
3 | 010302001003 | 泥浆护壁成孔灌注桩(WHZ-3) | 直径850，16根，进场原场地标高黄标3m（即工程标高-0.5m）桩顶标高-2.35，桩长26.5m，钻孔桩混凝土强度为水下C25,保护层厚度≤50;充盈系数>1.05，具体做法详见图纸及图集。 | m | 424 |  |  | 612 | 259488 | /
4 | 010302001004 | 泥浆护壁成孔灌注桩(WHZ-4) | 直径800，30根，进场原场地标高黄标3m（即工程标高-0.5m）桩顶标高-2.35，桩长26m，钻孔桩混凝土强度为水下C25,保护层厚度≤50;充盈系数>1.05，具体做法详见图纸及图集。 | m | 780 |  |  | 561 | 437580 | /
5 | 010302001005 | 泥浆护壁成孔灌注桩(WHZ-5) | 直径600，6根，进场原场地标高黄标3m（即工程标高-0.5m）桩顶标高-2.35，桩长22m，钻孔桩混凝土强度为水下C25,保护层厚度≤50;充盈系数>1.05，具体做法详见图纸及图集。 | m | 132 |  |  | 464 | 61248 | /
6 | 010302001006 | 泥浆护壁成孔灌注桩(WHZ-6) | 直径850，23根，进场原场地标高黄标3m（即工程标高-0.5m）桩顶标高-2.35，桩长20.5m，钻孔桩混凝土强度为水下C25,保护层厚度≤50;充盈系数>1.05，具体做法详见图纸及图集。 | m | 471.5 |  |  | 627 | 295630.5 | /
7 | 010302001009 | 泥浆护壁成孔灌注桩(LZ-1) | 直径700，6根，进场原场地标高黄标3m（即工程标高-0.5m）砼桩顶标高-7.25，砼桩长22.15m，钻孔桩混凝土强度为水下C25,保护层厚度≤50;充盈系数>1.05，具体做法详见图纸及图集。 | m | 162 |  |  | 325 | 52650 | /
8 | 010302001010 | 泥浆护壁成孔灌注桩(LZ-2) | 直径700，4根，进场原场地标高黄标3m（即工程标高-0.5m）砼桩顶标高-7.25，砼桩长24.15m，钻孔桩混凝土强度为水下C25,保护层厚度≤50;充盈系数>1.05，具体做法详见图纸及图集。 | m | 116 |  |  | 326 | 37816 | /
9 | 010302001011 | 泥浆护壁成孔灌注桩(LZ-3) | 直径700，6根，进场原场地标高黄标3m（即工程标高-0.5m）砼桩顶标高-7.25，砼桩长26.65m，钻孔桩混凝土强度为水下C25,保护层厚度≤50;充盈系数>1.05，具体做法详见图纸及图集。 | m | 189 |  |  | 327 | 61803 | /
搅拌桩
1 | 010201009001 | 深层搅拌桩(JBZ-1) | 搅拌桩采用强度等级为42.5MPa普通硅酸盐水泥,水泥掺量18%,水灰比为1.5。 | m | 3780.00 |  |  | 51 | 192780 | / | 单孔计量（单个圆）
2 | 010201009002 | 深层搅拌桩(JBZ-2) | 搅拌桩采用强度等级为42.5MPa普通硅酸盐水泥,水泥掺量18%,水灰比为1.5。 | m | 1080.00 |  |  | 59 | 63720 | / | 单孔计量（单个圆）
3 | 010201009003 | 深层搅拌桩(JBZ-3) | 搅拌桩采用强度等级为42.5MPa普通硅酸盐水泥,水泥掺量18%,水灰比为1.5。 | m | 310.00 |  |  | 70 | 21700 | / | 单孔计量（单个圆）
4 | 010201009004 | 深层搅拌桩(JBZ-4) | 搅拌桩采用强度等级为42.5MPa普通硅酸盐水泥,水泥掺量18%,水灰比为1.5。 | m | 10832.00 |  |  | 59 | 639088 | / | 单孔计量（单个圆）
SMW工法桩
1 | 010201009005 | 深层搅拌桩(SMW-1) | 1、SMW工法水泥搅拌桩采用三轴水泥搅拌设备,选用C650@450桩径,按套接一孔法施工。 2、三轴水泥搅拌桩采用强度等级为42.5MPa普通硅酸盐水泥,水泥掺量20%,水灰比为1.5。 | m | 872.90 |  |  | 78 | 68086.2 | / | 单孔计量（单个圆）
2 | 010201009006 | 深层搅拌桩(SMW-2) | 1、SMW工法水泥搅拌桩采用三轴水泥搅拌设备,选用C650@450桩径,按套接一孔法施工。 2、三轴水泥搅拌桩采用强度等级为42.5MPa普通硅酸盐水泥,水泥掺量20%,水灰比为1.5。 | m | 2251.70 |  |  | 78 | 175632.6 | / | 单孔计量（单个圆）
3 | 010201016001 | 注浆地基 | 型钢拔出后形成的空隙注浆填实,注浆材料采用强度等级为42.5MPa普通硅酸盐水泥,水灰比为0.6,充盈系数不小于1.05,并加强监测,控制拔除进度,尽量减少型钢拔除时对周边环境的影响。 | m | 4296.00 |  |  | 5 | 21480 | / | 按型钢长度
高压旋喷桩
1 | 040201015001 | 高压水泥旋喷桩 | 1、高压旋喷桩直径为C700,采用双重管法施工,密排时,桩间搭接200,单根嵌缝时与相邻围护桩搭接150,与搅拌桩搭接不小于150。 2、高压旋喷桩采用强度等级为42.5MPa普通硅酸盐水泥,水泥掺量25%,水灰比为1.2。为加快施工进度,可加入适量早强剂。 | m | 3594.00 |  |  | 88 | 316272 | /
1 | 010202006002 | 钢板桩 | 内插型钢采用Q235B牌号,型号为HM500×300×11×18。租赁期6个月 | t | 536.338 |  |  | 716 （暂定租赁期6个月，超期租赁费按单价计算，价格填入下方） | 384296.9038 | /
|  |  | 钢板租赁超期租赁费，超期租赁费按照单价计价 | 元/天/吨 | 工程量按实计算 |  |  | 3 |  |  | 超3个月租金未计入合计金额
2 | 010202011001 | 钢支撑 | 格构柱 | t | 29.403 |  |  | 4754 | 139781.862 | /
|  | 合计总金额 | [6 empty] | 4971416
备注：1、采用固定综合单价计价方式，竣工结算时按合同固定综合单价X实际完成的合格工程量(以每根设计桩长X实际完成合格的桩数) 计算，合同固定综合单价详见合间附件报价清单。3、固定综合单价包括但不限于完成本工程承包范围内所有工作内容的人工费、材料费、机械费(包含大型机械进退场和场内行驶等)、施工措施费、赶工费、夜问及节假日施工增加费、交通费、二次搬运费、生产(生活) 临建的搭设及搬迁、施工场地和临建场地清理、渣土费、管理费、保险费、利润、不可预见费、安全文明施工措施费、缺陷修复、施工场地清理及垃圾外运、税金及施工期间任何政策性调整等费用，并充分考虑了施工期间风险因素，结算时除合同约定的可调整内容以外，均不作调整。3、以上报价含水电费（如现场施工总容量不够需自备1台350kw、1台500kw发电机），桩基不少于6台。