## 表10_2_2-3 招标控制价封面
【表10.2.2-3】
| 南浔生态宜居排水系统改造工程- 嘉业路 (振浔路 -人瑞 路)污水管网改造工程 | 工程
招标控制价
招 标 人:
(单位盖章)
造价咨询人:
(单位盖章)

## 表10_2_2-4 招标控制价扉页
【表10.2.2-4】
| 南浔生态宜居排水系统改造工程- 嘉业路 (振浔路 -人瑞 路)污水管网改造工程 |  |  |  | 工程
招标控制价
招标控制价 | (小写): | 1594471元
| (大写): | 壹佰伍拾玖万肆仟肆佰柒拾壹元整
招 标 人: |  |  | 造价咨询人:
| (单位盖章) |  |  | (单位资质专用章)
法定代表人 或其授权人: |  |  | 法定代表人 或其授权人:
| (签字或盖章) |  |  | (签字或盖章)
编 制 人: |  |  | 复 核 人:
| (造价工程师签字盖专用章) |  |  | (造价工程师签字盖专用章)
编制时间: |  |  | 复核时间:

## 表10_2_2-12 招标控制价费用表
【表10.2.2-12】
招标控制价费用表
工程名称:南浔生态宜居排水系统改造工程- 嘉业路 (振浔路 -人瑞 路)污水管网改造工程 |  |  |  |  | 第1页 共1页
序号 | 工程名称 | 金额(元) | 其中：（元） |  |  |  | 备注
|  |  | 暂估价 | 安全文明 施工基本费 | 规费 | 税金
1 | 市政 | 1594471.39 |  | 21701.77 | 41563.66 | 131653.60
1.1 | 排水 | 1594471.39 |  | 21701.77 | 41563.66 | 131653.60
合计 |  | 1594471 |  | 21701.77 | 41563.66 | 131653.60

## 1_表10_2_2-13 【不含单列】单位(专业)工程招
【表10.2.2-13】
单位（专业）工程招标控制价费用表
工程名称:市政-排水 |  |  | 标段: | 第1页 共1页
序号 | 费用名称 |  | 计算公式 | 金额 (元) | 备注
1 | 分部分项工程费 |  | ∑(分部分项工程量×综合单价） | 1349567.60 | 见表10.2.2-16
1.1 | 其中 | 人工费+机械费 | ∑分部分项（定额人工费+定额机械费） | 211848.08
2 | 措施项目费 |  | （2.1+2.2） | 51686.53
2.1 | 施工技术措施项目费 |  | ∑(技措项目工程量×综合单价） | 24886.29 | 见表10.2.2-16
2.1.1 | 其中 | 人工费+机械费 | ∑技措项目（定额人工费+定额机械费） | 9824.78
2.2 | 施工组织措施项目费 |  | (1.1+2.1.1)×12.09% | 26800.24 | 见表10.2.2-20
2.2.1 | 其中 | 安全文明施工基本费 | (1.1+2.1.1)×9.79% | 21701.77 | 见表10.2.2-20
3 | 其他项目 |  | （3.1+3.2+3.3+3.4） | 20000.00
3.1 | 暂列金额 |  | 3.1.1+3.1.2+3.1.3 | 20000.00 | 见表10.2.2-21
3.1.1 | 其中 | 标化工地增加费 | 按招标文件规定额度列计 |  | 见表10.2.2-22
3.1.2 |  | 优质工程增加费 | 按招标文件规定额度列计 |  | 见表10.2.2-22
3.1.3 |  | 其他暂列金额 | 按招标文件规定额度列计 | 20000.00 | 见表10.2.2-22
3.2 | 暂估价 |  | 3.2.1+3.2.2+3.2.3 |  | 见表10.2.2-21
3.2.1 | 其中 | 材料（工程设备）暂估价 | 按招标文件规定额度列计 (或计入综合单价) |  | 见表10.2.2-23
3.2.2 |  | 专业工程暂估价 | 按招标文件规定额度列计 |  | 见表10.2.2-24
3.2.3 |  | 专项技术措施暂估价 | 按招标文件规定额度列计 |  | 见表10.2.2-25
3.3 | 计日工 |  | ∑计日工(暂估数量×综合单价） |  | 见表10.2.2-21
3.4 | 施工总承包服务费 |  | 3.4.1+3.4.2 |  | 见表10.2.2-21
3.4.1 | 其中 | 专业发包工程管理费 | ∑专业发包工程（暂估金额×费率） |  | 见表10.2.2-27
3.4.2 |  | 甲供材料设备管理费 | 甲供材料暂估金额×费率+甲供设备暂估金额×费率 |  | 见表10.2.2-27
4 | 规费 |  | (1.1+2.1.1)×18.75% | 41563.66
5 | 税金 |  | (1+2+3+4)×9% | 131653.60
招标控制价合计 |  |  | 1+2+3+4+5 | 1594471.39

## 1_表10_2_2-16 分部分项工程清单与计价表
【表10.2.2-16】
分部分项工程清单与计价表
单位(专业)工程名称:市政-排水 | [5 empty] | 标段: |  |  | 第1页 共8页
序号 | 项目编码 | 项目名称 | 项目特征 | 计量 单位 | 工程量 | 金 额 (元) |  |  |  |  | 备注
[6 empty] | 综合单价 | 合价 | 其中
[8 empty] | 人工费 | 机械费 | 暂估价
|  | 拆除工程 |  |  |  |  | 84868.25 | 18454.06 | 50582.03
1 | 041001009001 | 拆除井 | 原有检查井拆除，建筑垃圾外运，运距自行考虑 | 座 | 21 | 302.40 | 6350.40 | 4156.32 | 946.89
2 | 041001009002 | 拆除化粪池 | 原有化粪池拆除，建筑垃圾外运，运距自行考虑 | 座 | 1 | 532.45 | 532.45 | 305.18 | 117.48
3 | 041001001001 | 拆除路面 | 拆除沥青路面面层及基层，厚度综合考虑，废料外运，运距自行考虑 | m2 | 518.00 | 68.22 | 35337.96 | 2030.56 | 26863.48
4 | 041001001002 | 拆除路面 | 拆除水泥路面，厚度综合考虑，废料外运，运距自行考虑 | m2 | 158.00 | 44.85 | 7086.30 | 417.12 | 5376.74
5 | 041001002001 | 拆除人行道 | 保护性拆除原有人行道面层，拆除面层材料堆放并做好保护措施，对原有可利用面层进行清理，不可利用材料及废料外运，运距自行考虑 | m2 | 292.00 | 5.39 | 1573.88 | 770.88 | 502.24
6 | 041001002003 | 拆除人行道 | 拆除人行道基层，基层厚度综合考虑，废料外运，运距自行考虑 | m2 | 292.00 | 33.28 | 9717.76 | 5737.80 | 2044.00
7 | 041001002002 | 拆除人行道 | 嘉业河西侧梅月路-同心路破损人行道、丽菁大酒店门口铺装面层拆除，厚度综合考虑，废料外运，运距自行考虑 | m2 | 1600.00 | 13.93 | 22288.00 | 4368.00 | 13792.00
本页小计 | [6 empty] | 82886.75 | 17785.86 | 49642.83
【表10.2.2-16】
分部分项工程清单与计价表
单位(专业)工程名称:市政-排水 | [5 empty] | 标段: |  |  | 第2页 共8页
序号 | 项目编码 | 项目名称 | 项目特征 | 计量 单位 | 工程量 | 金 额 (元) |  |  |  |  | 备注
[6 empty] | 综合单价 | 合价 | 其中
[8 empty] | 人工费 | 机械费 | 暂估价
8 | 041001005001 | 拆除侧石 | 保护性拆除原有侧石及基层，拆除侧石材料堆放并做好保护措施，对原有可利用侧石进行清理，不可利用材料及废料外运，运距自行考虑 | m | 10.00 | 10.71 | 107.10 | 35.20 | 51.70
9 | 041001005002 | 拆除平石 | 保护性拆除原有平石及基层，拆除平石材料堆放并做好保护措施，对原有可利用平石进行清理，不可利用材料及废料外运，运距自行考虑 | m | 10.00 | 5.37 | 53.70 | 34.60 | 8.60
10 | 041001005003 | 拆除侧石 | 嘉业河西侧梅月路-同心路、丽菁大酒店门口原有侧石拆除，废料外运，运距自行考虑 | m | 170.00 | 10.71 | 1820.70 | 598.40 | 878.90
|  | 修复工程 |  |  |  |  | 517921.96 | 25585.62 | 3759.42
|  | 道路修复 |  |  |  |  | 135565.78 | 5687.64 | 2905.98
11 | 040202011001 | 碎石 | 5cm碎石找平层，做法详见施工图 | m2 | 518.00 | 13.81 | 7153.58 | 953.12 | 253.82
12 | 040203007001 | 水泥混凝土 | 30cmC25商品混凝土基层添加早强剂）用量为水泥剂量的0.05%，含养护，伸缩缝，模板等，做法详见施工图 | m2 | 518.00 | 136.50 | 70707.00 | 3750.32 | 134.68
13 | 040203003001 | 粘层 | SBS改性热沥青，洒布量0.3～0.5 L/m2，详见施工图 | m2 | 518.00 | 1.57 | 813.26 | 5.18 | 10.36
14 | 040203006001 | 沥青混凝土 | 7cm中粒式沥青砼（AC-20C）做法详见施工图 | m2 | 518.00 | 64.08 | 33193.44 | 497.28 | 1300.18
本页小计 | [6 empty] | 113848.78 | 5874.10 | 2638.24
【表10.2.2-16】
分部分项工程清单与计价表
单位(专业)工程名称:市政-排水 | [5 empty] | 标段: |  |  | 第3页 共8页
序号 | 项目编码 | 项目名称 | 项目特征 | 计量 单位 | 工程量 | 金 额 (元) |  |  |  |  | 备注
[6 empty] | 综合单价 | 合价 | 其中
[8 empty] | 人工费 | 机械费 | 暂估价
15 | 040203003002 | 粘层 | 改性乳化沥青粘层（PC-3），洒布量0.3～0.5 L/m2，做法详见施工图 | m2 | 518.00 | 1.62 | 839.16 | 15.54 | 20.72
16 | 040203006002 | 沥青混凝土 | 4cm细粒式SBS改性沥青砼（AC-13C），做法详见施工图 | m2 | 518.00 | 44.13 | 22859.34 | 466.20 | 1186.22
|  | 铺装修复 |  |  |  |  | 382356.18 | 19897.98 | 853.44
17 | 040204002001 | 人行道块料铺设 | 开挖人行道修复：原花岗岩铺装面层利用，2cm座浆M10预拌水泥砂浆，15cm厚C20混凝土基础，5cm碎石垫层，人行道整形碾压，含伸缩缝、模板等，具体做法详见施工图及设计说明 | m2 | 58.40 | 268.28 | 15667.55 | 1250.93 | 91.69
18 | 040204002004 | 人行道块料铺设 | 开挖人行道修复：6cm厚花岗岩铺装（60*30）（花岗岩铺装尺寸同现状道路），2cm座浆M10预拌水泥砂浆，15cm厚C20混凝土基础，5cm碎石垫层，人行道整形碾压，含伸缩缝、模板等，具体做法详见施工图及设计说明 | m2 | 233.60 | 268.28 | 62670.21 | 5003.71 | 366.75
19 | 040204002002 | 人行道块料铺设 | 铺装路面修复：25cmC30商品砼基层，大于8cm铺装（具体样式同现状道路），3cm座浆M10预拌水泥砂浆，含伸缩缝、模板等具体做法详见施工图及设计说明 | m2 | 100.00 | 303.38 | 30338.00 | 2375.00 | 65.00
20 | 040204002003 | 人行道块料铺设（压模） | 艺术压膜路面：25cmC30混凝土路面，5mm混凝土艺术压膜（压膜样式由建设单位选定）含伸缩缝、模板等，具体做法详见施工图及设计说明 | m2 | 1500.00 | 173.09 | 259635.00 | 9285.00 | 330.00
本页小计 | [6 empty] | 392009.26 | 18396.38 | 2060.38
【表10.2.2-16】
分部分项工程清单与计价表
单位(专业)工程名称:市政-排水 | [5 empty] | 标段: |  |  | 第4页 共8页
序号 | 项目编码 | 项目名称 | 项目特征 | 计量 单位 | 工程量 | 金 额 (元) |  |  |  |  | 备注
[6 empty] | 综合单价 | 合价 | 其中
[8 empty] | 人工费 | 机械费 | 暂估价
21 | 040204004001 | 安砌平石 | 修复平石：材质按现场原状修复30*12.5cm花岗岩平石（含弧形加工），3cmM10水泥砂浆座浆，具体做法详见施工图及设计说明 | m | 6.00 | 99.73 | 598.38 | 30.30
22 | 040204004002 | 安砌平石 | 修复平石：按现场原状修复花岗岩平石（利用原有平石），3cmM10水泥砂浆座浆，具体做法详见施工图及设计说明 | m | 4.00 | 6.83 | 27.32 | 20.20
23 | 040204004003 | 安砌侧石 | 修复侧石：材质按现场原状修复花岗30*12.5cm岩侧石（含倒角及弧形加工），3cmM10水泥砂浆座浆，C20细石混凝土护肩，具体做法详见施工图及设计说明 | m | 108.00 | 116.07 | 12535.56 | 1258.20
24 | 040204004004 | 安砌侧石 | 修复侧石：按现场原状修复花岗岩侧石（利用原有平石），3cmM10水泥砂浆座浆，具体按设计要求 | m | 72.00 | 12.28 | 884.16 | 674.64
|  | 新建雨污水 |  |  |  |  | 604397.39 | 105415.06 | 20835.23
本页小计 | [6 empty] | 14045.42 | 1983.34
【表10.2.2-16】
分部分项工程清单与计价表
单位(专业)工程名称:市政-排水 | [5 empty] | 标段: |  |  | 第5页 共8页
序号 | 项目编码 | 项目名称 | 项目特征 | 计量 单位 | 工程量 | 金 额 (元) |  |  |  |  | 备注
[6 empty] | 综合单价 | 合价 | 其中
[8 empty] | 人工费 | 机械费 | 暂估价
25 | 040501004001 | 塑料管 | 新建出户管：PE100实壁管，DN200mm，SN6，热熔连接；200mm厚中粗砂基础，中粗砂分层振实回填至管顶500mm；以上部分按要求回填，管道闭水试验，含土方开挖(土方类别自行考虑)，拆除原有管道、含管道基础拆除，原土回填，土方外运，运距自行考虑，具体按业主要求具体详见施工图纸及设计说明 | m | 200.00 | 268.72 | 53744.00 | 8168.00 | 1012.00
26 | 040501004002 | 塑料管 | 新建污水管：PE100实壁管D315mm，公称压力1.0 MPa，热熔连接；200mm厚中粗砂基础，中粗砂分层振实回填至管顶500mm；以上部分按图纸要求回填；管道闭水试验，CCTV检测等，含土方开挖(土方类别自行考虑)，拆除原有管道、含管道基础拆除，原土回填，土方外运，运距自行考虑，具体做法详见图纸及设计说明 | m | 481.00 | 517.23 | 248787.63 | 17893.20 | 14848.47
27 | 040501004003 | 塑料管 | 新建污水管：PE100实壁管D400mm，公称压力1.0 MPa，热熔连接，橡胶密封圈套筒接头承插连接；200mm厚中粗砂基础，中粗砂分层振实回填至管顶500mm；以上部分按图纸要求回填；管道闭水试验，CCTV检测等，含土方开挖(土方类别自行考虑)，拆除原有管道、含管道基础拆除，原土回填，土方外运，运距自行考虑，具体做法详见图纸及设计说明 | m | 3.00 | 727.69 | 2183.07 | 138.21 | 100.41
本页小计 | [6 empty] | 304714.70 | 26199.41 | 15960.88
【表10.2.2-16】
分部分项工程清单与计价表
单位(专业)工程名称:市政-排水 | [5 empty] | 标段: |  |  | 第6页 共8页
序号 | 项目编码 | 项目名称 | 项目特征 | 计量 单位 | 工程量 | 金 额 (元) |  |  |  |  | 备注
[6 empty] | 综合单价 | 合价 | 其中
[8 empty] | 人工费 | 机械费 | 暂估价
28 | 040504002001 | 混凝土井 | φ1000钢筋砼圆形污水检查井（含井筒平均高1.2,m），100mm厚C15素砼垫层，200mm厚C30(S6)钢筋砼底板、井壁及井筒，C15混凝土流槽，C30钢筋砼井室盖板，C30钢筋砼井座，井壁内外及井底20厚M10防水水泥砂浆抹面，含钢筋、模板、土方挖填弃运(土方类别、运距、围护支撑自行考虑)、井字架安拆，检查井四周填筑按设计要求，具体详见施工图及图集20S515。(防坠网及井盖单独另行报价) | 座 | 39 | 1760.00 | 68640.00 | 19413.81 | 759.72
29 | 040504002002 | 混凝土井 | φ1000钢筋砼圆形雨水检查井（含井筒平均高1.5,m），100mm厚C15素砼垫层，200mm厚C30(S6)钢筋砼底板、井壁及井筒，C15混凝土流槽，C30钢筋砼井室盖板，C30钢筋砼井座，井壁内外及井底20厚M10防水水泥砂浆抹面，含钢筋、模板、土方挖填弃运(土方类别、运距、围护支撑自行考虑)、井字架安拆，检查井四周填筑按设计要求，具体详见施工图及图集20S515。(防坠网及井盖单独另行报价) | 座 | 2 | 2587.32 | 5174.64 | 1521.96 | 67.70
本页小计 | [6 empty] | 73814.64 | 20935.77 | 827.42
【表10.2.2-16】
分部分项工程清单与计价表
单位(专业)工程名称:市政-排水 | [5 empty] | 标段: |  |  | 第7页 共8页
序号 | 项目编码 | 项目名称 | 项目特征 | 计量 单位 | 工程量 | 金 额 (元) |  |  |  |  | 备注
[6 empty] | 综合单价 | 合价 | 其中
[8 empty] | 人工费 | 机械费 | 暂估价
30 | 040504002003 | 混凝土井 | 700*700混凝土检查井，100mmC15混凝土垫层，150mm厚C30混凝土底板及井身，，座浆、抹三角灰均用M10防水水泥砂浆抹面厚20mm，C15混凝土浇筑流槽，配φ700铸铁井盖及支座，含沟槽开挖(土方类别自行考虑）及回填、多余土外运（运距自行考虑）、模板等，具体做法详见图纸及图集20S515 | 座 | 100 | 1519.80 | 151980.00 | 40579.00 | 3030.00
31 | 040504008001 | 整体化粪池 | 新建G4-9SQF钢筋混凝土化粪池,含模板、钢筋、井盖、脚手架、土方挖填运、支护等全部工作内容,土方运距自行考虑,参图集03S702 | 座 | 1 | 35342.62 | 35342.62 | 13626.59 | 222.53
32 | 04B001 | 井盖、座安装 | 车行道上φ700mm检查井井盖配置D400级球墨铸铁防沉降井盖，井盖上应分别注明“雨水”或“污水”字样以便后期检修，需符合要求方可进场安装，检查井内设置防坠网，详见施工图要求。 | 套 | 30 | 981.38 | 29441.40 | 1293.90
33 | 04B002 | 井盖、座安装 | 人行道及绿化带下检查井井盖配置C250级φ700mm钢纤维砼井盖，井盖上应分别注明“雨水”或“污水”字样以便后期检修，需符合要求方可进场安装；检查井内设置防坠网，详见施工图要求。 | 套 | 9 | 404.01 | 3636.09 | 433.89
本页小计 | [6 empty] | 220400.11 | 55933.38 | 3252.53
【表10.2.2-16】
分部分项工程清单与计价表
单位(专业)工程名称:市政-排水 | [5 empty] | 标段: |  |  | 第8页 共8页
序号 | 项目编码 | 项目名称 | 项目特征 | 计量 单位 | 工程量 | 金 额 (元) |  |  |  |  | 备注
[6 empty] | 综合单价 | 合价 | 其中
[8 empty] | 人工费 | 机械费 | 暂估价
34 | 04B003 | 管道接入检查井修复 | 根据现场实际情况，保留检查井开挖接管及修复(有新建管道接入)，含洞口凿除及修复等，具体按业主及设计要求 | 座 | 10 | 155.09 | 1550.90 | 419.30 | 22.80
35 | 04B005 | 管道封堵 | 管道砖封堵，管径综合考虑，具体做法详见施工图 | 处 | 6 | 652.84 | 3917.04 | 1927.20 | 771.60
|  | 其他 |  |  |  |  | 142380.00 | 9547.50 | 2329.50
36 | 04B006 | 管道封堵 | 管道清淤临时封堵采用气囊封堵，管径综合考虑，具体详见施工图及设计说明 | 处 | 150 | 800.00 | 120000.00
37 | 04B007 | 原有管道疏通清淤 | 原有管道疏通清淤，具体详见施工图及设计说明 | 米 | 2400.00 | 0.97 | 2328.00 |  | 1920.00
38 | 04B008 | 污水井内壁粉刷 | 现状污水检查井内壁用1:2水泥砂浆掺5%防水剂抹面20厚，新增防坠网，采取防腐处理，具体详见施工图及设计说明 | 座 | 150 | 133.68 | 20052.00 | 9547.50 | 409.50
本页小计 | [6 empty] | 147847.94 | 11894.00 | 3123.90
合计 | [6 empty] | 1349567.60 | 159002.24 | 77506.18

## 1_表10_2_2-16 施工技术措施项目清单与计价表
【表10.2.2-16】
施工技术措施项目清单与计价表
单位(专业)工程名称:市政-排水 | [5 empty] | 标段: |  |  | 第1页 共1页
序号 | 项目编码 | 项目名称 | 项目特征 | 计量 单位 | 工程量 | 金 额 (元) |  |  |  |  | 备注
[6 empty] | 综合单价 | 合价 | 其中
[8 empty] | 人工费 | 机械费 | 暂估价
|  | 技术措施 |  |  | 0 |  | 24886.29 | 3395.43 | 7975.02
1 | 041106001001 | 大型机械设备进出场及安拆 | 大型机械设备进出场及安拆 | 项 | 1 | 13449.84 | 13449.84 | 1898.00 | 6029.66
2 | 04B009 | 施工围挡 | 按照实际现场施工和交通、质检、环保等部门等要求设置临时围挡（警示牌、警示灯、喷淋等），费用由投标人自行考虑 | 项 | 1 | 6436.45 | 6436.45 | 1497.43 | 1945.36
3 | 04B010 | 其他项措施费 | 为完成本工程的其它一切措施费，包括但不限于临时设施，施工便道、临时用电、临时用水、原有管道成品保护（通讯、燃气、电力、移动护栏、原有雨污水管道）等，施工单位自行考虑 | 项 | 1 | 5000.00 | 5000.00
本页小计 | [6 empty] | 24886.29 | 3395.43 | 7975.02
合计 | [6 empty] | 24886.29 | 3395.43 | 7975.02