## 1
嘉业路污水管网改造工程甲供主材
序号 | 材料名称 | 规格 | 数量 | 单位 | 备注
1 | PE100实壁管 | DN200*11.9 | 200 | m
2 | PE100实壁管 | DN315*18.7 | 540 | m
3 | PE100实壁管 | DN400*23.7 | 10 | m
4 | 球墨铸铁防沉降井盖 | φ700mm检查井井盖配置D400级球墨铸铁防沉降井盖φ700 重型(六防井盖) | 30.000 | 套
5 | 钢纤维砼井盖 | C250级φ700mm钢纤维砼井盖 | 29.000 | 套
注：数量按实。