## Sheet1
序号 | 名称 | 数量 | 单位 | 备注
一 | 浔东
1 | 400万网络摄像机 | 2 | 台 | 含支架
2 | 5口POE千兆交换机 | 1 | 只
3 | DN100智能流量计 | 2 | 台 | 表上可读数、带485通讯接口
4 | 操作间可控照明 | 1 | 套
5 | 照明可控接口 | 1 | 个 | 照明开关接入控制器平台,远程控制
6 | 6U墙柜 | 1 | 台 | 含PDU、电源插座等
7 | 六类网线 | 80 | 米
8 | RVV3*2.5电源线 | 60 | 米
9 | PVC20管 | 40 | 米
10 | 箱体喷绘 | 1 | 项
11 | 消防栓喷漆 | 2 | 套 | 周边绿化颜色
12 | 箱体除锈 | 1 | 项/年
13 | 标识牌 | 1 | 块 | 简介告示等内容，含杆件
14 | 停车线框 | 1 | 个 | 按车辆大小设计
15 | 箱体门口硬化 | 5 | 平方
16 | 绿植、补植 | 1 | 项
小计
二 | 万顺路
1 | 400万网络摄像机 | 3 | 台 | 含支架
2 | 5口POE千兆交换机 | 1 | 只
3 | DN100智能流量计 | 2 | 台 | 表上可读数、带485通讯接口
4 | 操作间可控照明 | 1 | 套
5 | 照明可控接口 | 1 | 个 | 照明开关接入控制器平台,远程控制
6 | 6U墙柜 | 1 | 台 | 含PDU、电源插座等
7 | 六类网线 | 150 | 米
8 | RVV3*2.5电源线 | 60 | 米
9 | PVC20管 | 100 | 米
10 | 箱体喷绘 | 1 | 项
11 | 消防栓喷漆 | 2 | 套 | 周边绿化颜色
12 | 箱体除锈 | 1 | 项/年
13 | 标识牌 | 1 | 块 | 简介告示等内容，含杆件
14 | 停车线框 | 1 | 个 | 按车辆大小设计
15 | 场地硬化 | 45 | 平方 | 含渣土清运
16 | 绿植、补植 | 1 | 项
17 | 员工驿站 | 1 | 套 | 含休息桌椅、空调、饮水机等
18 | 格栅型道闸 | 1 | 套 | 9M宽，设左右两边闸机
19 | 员工通道门 | 1 | 套 | 1.5M宽，人脸进，按钮出
20 | 场地排水管网的疏通 | 1 | 项 | 含增加管网、开挖、修复
小计
三 | 直港路
1 | 400万网络摄像机 | 2 | 台 | 含支架
2 | 5口POE千兆交换机 | 1 | 只
3 | DN100智能流量计 | 2 | 台 | 表上可读数、带485通讯接口
4 | 操作间可控照明 | 1 | 套
5 | 照明可控接口 | 1 | 个 | 照明开关接入控制器平台,远程控制
6 | 6U墙柜 | 1 | 台 | 含PDU、电源插座等
7 | 六类网线 | 100 | 米
8 | RVV3*2.5电源线 | 80 | 米
9 | PVC20管 | 60 | 米
10 | 箱体喷绘 | 1 | 项
11 | 消防栓喷漆 | 2 | 套 | 周边绿化颜色
12 | 箱体除锈 | 1 | 项/年
13 | 标识牌 | 1 | 块 | 简介告示等内容，含杆件
14 | 停车线框 | 1 | 个 | 按车辆大小设计
15 | 场地硬化 | 5 | 平方 | 含渣土清运
16 | 绿植、补植 | 1 | 项
小计
四 | 人瑞路
1 | 400万网络摄像机 | 4 | 台 | 含支架
2 | 5口POE千兆交换机 | 1 | 只
3 | DN100智能流量计 | 2 | 台 | 表上可读数、带485通讯接口
4 | 操作间可控照明 | 1 | 套
5 | 照明可控接口 | 1 | 个 | 照明开关接入控制器平台,远程控制
6 | 6U墙柜 | 1 | 台 | 含PDU、电源插座等
7 | 六类网线 | 260 | 米
8 | RVV3*2.5电源线 | 500 | 米
9 | PVC25管 | 200 | 米
10 | 箱体喷绘 | 1 | 项
11 | 消防栓喷漆 | 2 | 套 | 周边绿化颜色
12 | 箱体除锈 | 1 | 项/年
13 | 标识牌 | 1 | 块 | 简介告示等内容，含杆件
14 | 停车线框 | 1 | 个 | 按车辆大小设计
15 | 场地硬化 | 60 | 平方 | 含渣土清运
16 | 绿植、补植 | 1 | 项
17 | 【中速】液压升降柱 | 8 | 台 | 柱体材质：304不锈钢 柱体壁厚：6mm (如需壁厚8mm，10mm，12mm下单定制) 柱体直径：220±3mm 升/降时间：3S 防护等级：IP68 警示方式：3M反光带，LED指示灯 控制方式：遥控器或按键 工作电源：AC220V 功率：370W 工作温度：-40℃~+70℃
18 | 【中速升降柱控制盒】 | 1 | 台 | 工作电源：AC220V 工作温度：-20℃~+50℃ 遥控频率：433.92Mhz 应急方式：后备电源控制电磁阀释放 控制方式：手动、遥控 控制数量：最多能控制6台中速升降柱
19 | 线缆及辅助材料 | 1 | 项
小计